## strream order summary
stream order | total length (km) | total length (mi) | average width (m) | average width (ft) | average depth (m) | average depth (ft)
1 | 89.3437 | 55.5275 | 0.51249 | 1.6815 | 0.0694 | 0.2277 | Streams that can be changed in the GUI
2 | 38.3842 | 23.8559 | 1.1325 | 3.7156 | 0.11768 | 0.38609
3 | 29.3795 | 18.2595 | 2.8071 | 9.2102 | 0.21559 | 0.70737
4 | 19.0569 | 11.8439 | 7.551 | 24.7747 | 0.41817 | 1.372
5 | 4.7639 | 2.9608 | 15.8232 | 51.9158 | 0.69131 | 2.2682

## all data
name | order | wd | dp | slp | len | mann | k | erod_fact | cov_fact | wd_rto | eq_slp | d50 | clay | carbon | dry_bd | side_slp | bed_load | fps | fpn | n_conc | p_conc | p_bio description | stream order | total length (km) | total length (mi) | average width (m) | average width (ft) | average depth (m) | average depth (ft) | max width | min width | max depth | min depth
hydcha001 | 5 | 16.7062 | 0.71692 | 1e-05 | 0.01 | 0.033 | 0 | 0.00015 | 0.05 | 23.3028 | 0.001 | 12 | 50 | 0.04 | 1 | 0.5 | 0 | 1 | 0.02 | 0.1 | 0 | 0.3 | 1 | 89.3437 | 55.5275 | 0.51249 | 1.6815 | 0.0694 | 0.2277 | 1.8029 | 0.32481 | 0.16251 | 0
hydcha007 | 2 | 0.69866 | 0.08638 | 0.08776 | 0.0866 | 0.033 | 0 | 0.00015 | 0.05 | 8.0886 | 0.001 | 12 | 50 | 0.04 | 1 | 0.5 | 0 | 1 | 0.02 | 0.1 | 0 | 0.3 | 2 | 38.3842 | 23.8559 | 1.1325 | 3.7156 | 0.11768 | 0.38609 | 2.1892 | 0.51493 | 0.18496 | 0
hydcha008 | 1 | 0.4452 | 0.06396 | 1e-05 | 0.3173 | 0.033 | 0 | 0.00015 | 0.05 | 6.9604 | 0.001 | 12 | 50 | 0.04 | 1 | 0.5 | 0 | 1 | 0.02 | 0.1 | 0 | 0.3 | 3 | 29.3795 | 18.2595 | 2.8071 | 9.2102 | 0.21559 | 0.70737 | 4.8549 | 1.1547 | 0.31454 | 0
hydcha010 | 2 | 1.1277 | 0.11885 | 0.00053 | 0.1707 | 0.033 | 0 | 0.00015 | 0.05 | 9.4882 | 0.001 | 12 | 50 | 0.04 | 1 | 0.5 | 0 | 1 | 0.02 | 0.1 | 0 | 0.3 | 4 | 19.0569 | 11.8439 | 7.551 | 24.7747 | 0.41817 | 1.372 | 10.6214 | 3.2426 | 0.53008 | 0
hydcha012 | 1 | 0.38745 | 0.0583 | 1e-05 | 0.0541 | 0.033 | 0 | 0.00015 | 0.05 | 6.6454 | 0.001 | 12 | 50 | 0.04 | 1 | 0.5 | 0 | 1 | 0.02 | 0.1 | 0 | 0.3 | 5 | 4.7639 | 2.9608 | 15.8232 | 51.9158 | 0.69131 | 2.2682 | 16.7062 | 14.8673 | 0.71692 | 0
hydcha013 | 1 | 0.44451 | 0.0639 | 0.01734 | 0.3714 | 0.033 | 0 | 0.00015 | 0.05 | 6.9568 | 0.001 | 12 | 50 | 0.04 | 1 | 0.5 | 0 | 1 | 0.02 | 0.1 | 0 | 0.3
hydcha014 | 1 | 0.87386 | 0.10027 | 0.00776 | 1.2774 | 0.033 | 0 | 0.00015 | 0.05 | 8.7149 | 0.001 | 12 | 50 | 0.04 | 1 | 0.5 | 0 | 1 | 0.02 | 0.1 | 0 | 0.3
hydcha015 | 1 | 0.5398 | 0.07273 | 0.01696 | 0.4663 | 0.033 | 0 | 0.00015 | 0.05 | 7.4221 | 0.001 | 12 | 50 | 0.04 | 1 | 0.5 | 0 | 1 | 0.02 | 0.1 | 0 | 0.3
hydcha016 | 5 | 16.3725 | 0.70734 | 1e-05 | 0.0641 | 0.033 | 0 | 0.00015 | 0.05 | 23.1466 | 0.001 | 12 | 50 | 0.04 | 1 | 0.5 | 0 | 1 | 0.02 | 0.1 | 0 | 0.3
hydcha017 | 5 | 16.3559 | 0.70686 | 1e-05 | 0.1507 | 0.033 | 0 | 0.00015 | 0.05 | 23.1388 | 0.001 | 12 | 50 | 0.04 | 1 | 0.5 | 0 | 1 | 0.02 | 0.1 | 0 | 0.3
hydcha018 | 5 | 16.3346 | 0.70625 | 1e-05 | 0.2149 | 0.033 | 0 | 0.00015 | 0.05 | 23.1288 | 0.001 | 12 | 50 | 0.04 | 1 | 0.5 | 0 | 1 | 0.02 | 0.1 | 0 | 0.3
hydcha019 | 5 | 16.2153 | 0.7028 | 0.00444 | 0.338 | 0.033 | 0 | 0.00015 | 0.05 | 23.0723 | 0.001 | 12 | 50 | 0.04 | 1 | 0.5 | 0 | 1 | 0.02 | 0.1 | 0 | 0.3
hydcha020 | 5 | 16.0445 | 0.69786 | 0.00017 | 0.467 | 0.033 | 0 | 0.00015 | 0.05 | 22.991 | 0.001 | 12 | 50 | 0.04 | 1 | 0.5 | 0 | 1 | 0.02 | 0.1 | 0 | 0.3
hydcha021 | 5 | 16.0165 | 0.69705 | 1e-05 | 0.0949 | 0.033 | 0 | 0.00015 | 0.05 | 22.9777 | 0.001 | 12 | 50 | 0.04 | 1 | 0.5 | 0 | 1 | 0.02 | 0.1 | 0 | 0.3
hydcha022 | 5 | 15.9114 | 0.69399 | 1e-05 | 0.2738 | 0.033 | 0 | 0.00015 | 0.05 | 22.9273 | 0.001 | 12 | 50 | 0.04 | 1 | 0.5 | 0 | 1 | 0.02 | 0.1 | 0 | 0.3
hydcha023 | 5 | 15.9037 | 0.69377 | 0.0205 | 0.04 | 0.033 | 0 | 0.00015 | 0.05 | 22.9236 | 0.001 | 12 | 50 | 0.04 | 1 | 0.5 | 0 | 1 | 0.02 | 0.1 | 0 | 0.3
hydcha024 | 5 | 15.0751 | 0.66946 | 1e-05 | 0.9967 | 0.033 | 0 | 0.00015 | 0.05 | 22.5184 | 0.001 | 12 | 50 | 0.04 | 1 | 0.5 | 0 | 1 | 0.02 | 0.1 | 0 | 0.3
hydcha025 | 5 | 15.0071 | 0.66744 | 0.00074 | 1.6851 | 0.033 | 0 | 0.00015 | 0.05 | 22.4844 | 0.001 | 12 | 50 | 0.04 | 1 | 0.5 | 0 | 1 | 0.02 | 0.1 | 0 | 0.3
hydcha026 | 4 | 3.6002 | 0.25769 | 0.0007 | 0.7108 | 0.033 | 0 | 0.00015 | 0.05 | 13.971 | 0.001 | 12 | 50 | 0.04 | 1 | 0.5 | 0 | 1 | 0.02 | 0.1 | 0 | 0.3
hydcha027 | 4 | 3.3782 | 0.24699 | 0.00382 | 0.338 | 0.033 | 0 | 0.00015 | 0.05 | 13.6777 | 0.001 | 12 | 50 | 0.04 | 1 | 0.5 | 0 | 1 | 0.02 | 0.1 | 0 | 0.3
hydcha028 | 4 | 3.2426 | 0.24033 | 0.00633 | 1.5902 | 0.033 | 0 | 0.00015 | 0.05 | 13.4921 | 0.001 | 12 | 50 | 0.04 | 1 | 0.5 | 0 | 1 | 0.02 | 0.1 | 0 | 0.3
hydcha029 | 2 | 1.397 | 0.1371 | 0.00582 | 1.0381 | 0.033 | 0 | 0.00015 | 0.05 | 10.1903 | 0.001 | 12 | 50 | 0.04 | 1 | 0.5 | 0 | 1 | 0.02 | 0.1 | 0 | 0.3
hydcha030 | 1 | 0.82038 | 0.09614 | 0.00705 | 0.9991 | 0.033 | 0 | 0.00015 | 0.05 | 8.5334 | 0.001 | 12 | 50 | 0.04 | 1 | 0.5 | 0 | 1 | 0.02 | 0.1 | 0 | 0.3
hydcha031 | 2 | 1.138 | 0.11957 | 0.02501 | 0.2231 | 0.033 | 0 | 0.00015 | 0.05 | 9.5168 | 0.001 | 12 | 50 | 0.04 | 1 | 0.5 | 0 | 1 | 0.02 | 0.1 | 0 | 0.3
hydcha032 | 2 | 1.0313 | 0.11198 | 1e-05 | 0.1349 | 0.033 | 0 | 0.00015 | 0.05 | 9.2098 | 0.001 | 12 | 50 | 0.04 | 1 | 0.5 | 0 | 1 | 0.02 | 0.1 | 0 | 0.3
hydcha033 | 2 | 0.98622 | 0.10869 | 0.00504 | 1.3885 | 0.033 | 0 | 0.00015 | 0.05 | 9.0735 | 0.001 | 12 | 50 | 0.04 | 1 | 0.5 | 0 | 1 | 0.02 | 0.1 | 0 | 0.3
hydcha034 | 1 | 0.55583 | 0.07416 | 0.01061 | 0.5694 | 0.033 | 0 | 0.00015 | 0.05 | 7.4948 | 0.001 | 12 | 50 | 0.04 | 1 | 0.5 | 0 | 1 | 0.02 | 0.1 | 0 | 0.3
hydcha035 | 1 | 0.58961 | 0.07714 | 0.02269 | 0.3838 | 0.033 | 0 | 0.00015 | 0.05 | 7.6437 | 0.001 | 12 | 50 | 0.04 | 1 | 0.5 | 0 | 1 | 0.02 | 0.1 | 0 | 0.3
hydcha036 | 1 | 0.35476 | 0.05498 | 1e-05 | 0.0141 | 0.033 | 0 | 0.00015 | 0.05 | 6.453 | 0.001 | 12 | 50 | 0.04 | 1 | 0.5 | 0 | 1 | 0.02 | 0.1 | 0 | 0.3
hydcha037 | 1 | 0.72948 | 0.0889 | 0.01389 | 0.8408 | 0.033 | 0 | 0.00015 | 0.05 | 8.2058 | 0.001 | 12 | 50 | 0.04 | 1 | 0.5 | 0 | 1 | 0.02 | 0.1 | 0 | 0.3
hydcha038 | 1 | 0.38693 | 0.05825 | 1e-05 | 0.1183 | 0.033 | 0 | 0.00015 | 0.05 | 6.6424 | 0.001 | 12 | 50 | 0.04 | 1 | 0.5 | 0 | 1 | 0.02 | 0.1 | 0 | 0.3
hydcha039 | 1 | 0.33022 | 0.05241 | 1e-05 | 0.0707 | 0.033 | 0 | 0.00015 | 0.05 | 6.3006 | 0.001 | 12 | 50 | 0.04 | 1 | 0.5 | 0 | 1 | 0.02 | 0.1 | 0 | 0.3
hydcha040 | 1 | 0.39431 | 0.05899 | 0.0316 | 0.1266 | 0.033 | 0 | 0.00015 | 0.05 | 6.6844 | 0.001 | 12 | 50 | 0.04 | 1 | 0.5 | 0 | 1 | 0.02 | 0.1 | 0 | 0.3
hydcha041 | 1 | 0.34553 | 0.05402 | 0.02465 | 0.2256 | 0.033 | 0 | 0.00015 | 0.05 | 6.3965 | 0.001 | 12 | 50 | 0.04 | 1 | 0.5 | 0 | 1 | 0.02 | 0.1 | 0 | 0.3
hydcha042 | 1 | 0.33442 | 0.05285 | 0.01667 | 0.0624 | 0.033 | 0 | 0.00015 | 0.05 | 6.3272 | 0.001 | 12 | 50 | 0.04 | 1 | 0.5 | 0 | 1 | 0.02 | 0.1 | 0 | 0.3
hydcha043 | 1 | 0.88216 | 0.10091 | 0.00907 | 0.9925 | 0.033 | 0 | 0.00015 | 0.05 | 8.7424 | 0.001 | 12 | 50 | 0.04 | 1 | 0.5 | 0 | 1 | 0.02 | 0.1 | 0 | 0.3
hydcha044 | 1 | 0.33442 | 0.05285 | 0.00719 | 0.0807 | 0.033 | 0 | 0.00015 | 0.05 | 6.3272 | 0.001 | 12 | 50 | 0.04 | 1 | 0.5 | 0 | 1 | 0.02 | 0.1 | 0 | 0.3
hydcha045 | 5 | 14.8912 | 0.664 | 0.02283 | 0.2273 | 0.033 | 0 | 0.00015 | 0.05 | 22.4264 | 0.001 | 12 | 50 | 0.04 | 1 | 0.5 | 0 | 1 | 0.02 | 0.1 | 0 | 0.3
hydcha046 | 5 | 14.8673 | 0.66329 | 0.01003 | 0.2014 | 0.033 | 0 | 0.00015 | 0.05 | 22.4144 | 0.001 | 12 | 50 | 0.04 | 1 | 0.5 | 0 | 1 | 0.02 | 0.1 | 0 | 0.3
hydcha047 | 4 | 8.9349 | 0.47236 | 1e-05 | 0.5094 | 0.033 | 0 | 0.00015 | 0.05 | 18.9153 | 0.001 | 12 | 50 | 0.04 | 1 | 0.5 | 0 | 1 | 0.02 | 0.1 | 0 | 0.3
hydcha048 | 4 | 8.8549 | 0.46954 | 1e-05 | 0.3853 | 0.033 | 0 | 0.00015 | 0.05 | 18.8587 | 0.001 | 12 | 50 | 0.04 | 1 | 0.5 | 0 | 1 | 0.02 | 0.1 | 0 | 0.3
hydcha049 | 4 | 8.7958 | 0.46745 | 1e-05 | 0.1673 | 0.033 | 0 | 0.00015 | 0.05 | 18.8166 | 0.001 | 12 | 50 | 0.04 | 1 | 0.5 | 0 | 1 | 0.02 | 0.1 | 0 | 0.3
hydcha050 | 4 | 7.5375 | 0.42173 | 1e-05 | 0.2349 | 0.033 | 0 | 0.00015 | 0.05 | 17.8728 | 0.001 | 12 | 50 | 0.04 | 1 | 0.5 | 0 | 1 | 0.02 | 0.1 | 0 | 0.3
hydcha051 | 4 | 7.4955 | 0.42016 | 1e-05 | 0.6518 | 0.033 | 0 | 0.00015 | 0.05 | 17.8395 | 0.001 | 12 | 50 | 0.04 | 1 | 0.5 | 0 | 1 | 0.02 | 0.1 | 0 | 0.3
hydcha052 | 4 | 10.6214 | 0.53008 | 1e-05 | 0.6787 | 0.033 | 0 | 0.00015 | 0.05 | 20.0375 | 0.001 | 12 | 50 | 0.04 | 1 | 0.5 | 0 | 1 | 0.02 | 0.1 | 0 | 0.3
hydcha053 | 4 | 10.4145 | 0.52317 | 1e-05 | 0.02 | 0.033 | 0 | 0.00015 | 0.05 | 19.9065 | 0.001 | 12 | 50 | 0.04 | 1 | 0.5 | 0 | 1 | 0.02 | 0.1 | 0 | 0.3
hydcha054 | 4 | 10.3698 | 0.52167 | 1e-05 | 0.4246 | 0.033 | 0 | 0.00015 | 0.05 | 19.878 | 0.001 | 12 | 50 | 0.04 | 1 | 0.5 | 0 | 1 | 0.02 | 0.1 | 0 | 0.3
hydcha055 | 4 | 9.9799 | 0.50851 | 0.00245 | 0.7008 | 0.033 | 0 | 0.00015 | 0.05 | 19.6257 | 0.001 | 12 | 50 | 0.04 | 1 | 0.5 | 0 | 1 | 0.02 | 0.1 | 0 | 0.3
hydcha056 | 3 | 1.9517 | 0.17133 | 1e-05 | 0.2897 | 0.033 | 0 | 0.00015 | 0.05 | 11.3917 | 0.001 | 12 | 50 | 0.04 | 1 | 0.5 | 0 | 1 | 0.02 | 0.1 | 0 | 0.3
hydcha057 | 3 | 1.8679 | 0.16639 | 0.00342 | 0.6818 | 0.033 | 0 | 0.00015 | 0.05 | 11.2263 | 0.001 | 12 | 50 | 0.04 | 1 | 0.5 | 0 | 1 | 0.02 | 0.1 | 0 | 0.3
hydcha058 | 3 | 1.6047 | 0.15036 | 0.00478 | 0.209 | 0.033 | 0 | 0.00015 | 0.05 | 10.672 | 0.001 | 12 | 50 | 0.04 | 1 | 0.5 | 0 | 1 | 0.02 | 0.1 | 0 | 0.3
hydcha059 | 2 | 1.3116 | 0.13145 | 0.0078 | 0.8974 | 0.033 | 0 | 0.00015 | 0.05 | 9.9782 | 0.001 | 12 | 50 | 0.04 | 1 | 0.5 | 0 | 1 | 0.02 | 0.1 | 0 | 0.3
hydcha060 | 3 | 3.5931 | 0.25736 | 1e-05 | 0.487 | 0.033 | 0 | 0.00015 | 0.05 | 13.9618 | 0.001 | 12 | 50 | 0.04 | 1 | 0.5 | 0 | 1 | 0.02 | 0.1 | 0 | 0.3
hydcha061 | 3 | 3.4658 | 0.25124 | 1e-05 | 0.3687 | 0.033 | 0 | 0.00015 | 0.05 | 13.7948 | 0.001 | 12 | 50 | 0.04 | 1 | 0.5 | 0 | 1 | 0.02 | 0.1 | 0 | 0.3
hydcha062 | 3 | 3.0414 | 0.23029 | 0.00087 | 0.8277 | 0.033 | 0 | 0.00015 | 0.05 | 13.2071 | 0.001 | 12 | 50 | 0.04 | 1 | 0.5 | 0 | 1 | 0.02 | 0.1 | 0 | 0.3
hydcha063 | 1 | 0.96496 | 0.10712 | 0.02203 | 1.9065 | 0.033 | 0 | 0.00015 | 0.05 | 9.0078 | 0.001 | 12 | 50 | 0.04 | 1 | 0.5 | 0 | 1 | 0.02 | 0.1 | 0 | 0.3
hydcha064 | 3 | 2.0044 | 0.1744 | 1e-05 | 0.5753 | 0.033 | 0 | 0.00015 | 0.05 | 11.4933 | 0.001 | 12 | 50 | 0.04 | 1 | 0.5 | 0 | 1 | 0.02 | 0.1 | 0 | 0.3
hydcha065 | 2 | 1.5339 | 0.14591 | 1e-05 | 0.4677 | 0.033 | 0 | 0.00015 | 0.05 | 10.5128 | 0.001 | 12 | 50 | 0.04 | 1 | 0.5 | 0 | 1 | 0.02 | 0.1 | 0 | 0.3
hydcha066 | 2 | 1.2206 | 0.12529 | 0.00322 | 0.1024 | 0.033 | 0 | 0.00015 | 0.05 | 9.7417 | 0.001 | 12 | 50 | 0.04 | 1 | 0.5 | 0 | 1 | 0.02 | 0.1 | 0 | 0.3
hydcha067 | 2 | 1.0083 | 0.11031 | 0.00342 | 0.1141 | 0.033 | 0 | 0.00015 | 0.05 | 9.1406 | 0.001 | 12 | 50 | 0.04 | 1 | 0.5 | 0 | 1 | 0.02 | 0.1 | 0 | 0.3
hydcha068 | 2 | 1.1749 | 0.12215 | 0.00238 | 0.7091 | 0.033 | 0 | 0.00015 | 0.05 | 9.6188 | 0.001 | 12 | 50 | 0.04 | 1 | 0.5 | 0 | 1 | 0.02 | 0.1 | 0 | 0.3
hydcha069 | 2 | 1.221 | 0.12532 | 0.002 | 0.2597 | 0.033 | 0 | 0.00015 | 0.05 | 9.743 | 0.001 | 12 | 50 | 0.04 | 1 | 0.5 | 0 | 1 | 0.02 | 0.1 | 0 | 0.3
hydcha070 | 3 | 1.8979 | 0.16816 | 1e-05 | 0.3756 | 0.033 | 0 | 0.00015 | 0.05 | 11.286 | 0.001 | 12 | 50 | 0.04 | 1 | 0.5 | 0 | 1 | 0.02 | 0.1 | 0 | 0.3
hydcha071 | 3 | 1.6927 | 0.15581 | 0.00567 | 0.6053 | 0.033 | 0 | 0.00015 | 0.05 | 10.8636 | 0.001 | 12 | 50 | 0.04 | 1 | 0.5 | 0 | 1 | 0.02 | 0.1 | 0 | 0.3
hydcha072 | 1 | 0.68676 | 0.08539 | 0.00871 | 0.8267 | 0.033 | 0 | 0.00015 | 0.05 | 8.0424 | 0.001 | 12 | 50 | 0.04 | 1 | 0.5 | 0 | 1 | 0.02 | 0.1 | 0 | 0.3
hydcha073 | 1 | 0.67706 | 0.08459 | 0.01131 | 1.064 | 0.033 | 0 | 0.00015 | 0.05 | 8.0043 | 0.001 | 12 | 50 | 0.04 | 1 | 0.5 | 0 | 1 | 0.02 | 0.1 | 0 | 0.3
hydcha074 | 1 | 0.49672 | 0.06881 | 0.01172 | 0.5104 | 0.033 | 0 | 0.00015 | 0.05 | 7.2192 | 0.001 | 12 | 50 | 0.04 | 1 | 0.5 | 0 | 1 | 0.02 | 0.1 | 0 | 0.3
hydcha075 | 1 | 0.82518 | 0.09651 | 0.01425 | 1.5168 | 0.033 | 0 | 0.00015 | 0.05 | 8.55 | 0.001 | 12 | 50 | 0.04 | 1 | 0.5 | 0 | 1 | 0.02 | 0.1 | 0 | 0.3
hydcha076 | 2 | 0.72483 | 0.08852 | 1e-05 | 0.0383 | 0.033 | 0 | 0.00015 | 0.05 | 8.1883 | 0.001 | 12 | 50 | 0.04 | 1 | 0.5 | 0 | 1 | 0.02 | 0.1 | 0 | 0.3
hydcha077 | 2 | 0.8367 | 0.09741 | 1e-05 | 0.1797 | 0.033 | 0 | 0.00015 | 0.05 | 8.5896 | 0.001 | 12 | 50 | 0.04 | 1 | 0.5 | 0 | 1 | 0.02 | 0.1 | 0 | 0.3
hydcha078 | 2 | 0.88674 | 0.10125 | 0.01009 | 0.6143 | 0.033 | 0 | 0.00015 | 0.05 | 8.7575 | 0.001 | 12 | 50 | 0.04 | 1 | 0.5 | 0 | 1 | 0.02 | 0.1 | 0 | 0.3
hydcha079 | 1 | 0.4737 | 0.06666 | 0.00302 | 0.328 | 0.033 | 0 | 0.00015 | 0.05 | 7.1059 | 0.001 | 12 | 50 | 0.04 | 1 | 0.5 | 0 | 1 | 0.02 | 0.1 | 0 | 0.3
hydcha080 | 1 | 0.72301 | 0.08837 | 0.01182 | 0.6794 | 0.033 | 0 | 0.00015 | 0.05 | 8.1815 | 0.001 | 12 | 50 | 0.04 | 1 | 0.5 | 0 | 1 | 0.02 | 0.1 | 0 | 0.3
hydcha081 | 1 | 0.53243 | 0.07207 | 0.00887 | 0.5287 | 0.033 | 0 | 0.00015 | 0.05 | 7.3882 | 0.001 | 12 | 50 | 0.04 | 1 | 0.5 | 0 | 1 | 0.02 | 0.1 | 0 | 0.3
hydcha082 | 1 | 0.61798 | 0.07959 | 0.04646 | 0.8398 | 0.033 | 0 | 0.00015 | 0.05 | 7.7644 | 0.001 | 12 | 50 | 0.04 | 1 | 0.5 | 0 | 1 | 0.02 | 0.1 | 0 | 0.3
hydcha083 | 1 | 0.36312 | 0.05584 | 1e-05 | 0.1997 | 0.033 | 0 | 0.00015 | 0.05 | 6.5033 | 0.001 | 12 | 50 | 0.04 | 1 | 0.5 | 0 | 1 | 0.02 | 0.1 | 0 | 0.3
hydcha084 | 1 | 0.45767 | 0.06515 | 1e-05 | 0.2938 | 0.033 | 0 | 0.00015 | 0.05 | 7.0248 | 0.001 | 12 | 50 | 0.04 | 1 | 0.5 | 0 | 1 | 0.02 | 0.1 | 0 | 0.3
hydcha085 | 1 | 0.54449 | 0.07315 | 0.0109 | 1.1012 | 0.033 | 0 | 0.00015 | 0.05 | 7.4435 | 0.001 | 12 | 50 | 0.04 | 1 | 0.5 | 0 | 1 | 0.02 | 0.1 | 0 | 0.3
hydcha086 | 1 | 0.40345 | 0.0599 | 0.01436 | 0.2897 | 0.033 | 0 | 0.00015 | 0.05 | 6.7356 | 0.001 | 12 | 50 | 0.04 | 1 | 0.5 | 0 | 1 | 0.02 | 0.1 | 0 | 0.3
hydcha087 | 1 | 0.44535 | 0.06398 | 0.00767 | 0.4746 | 0.033 | 0 | 0.00015 | 0.05 | 6.9612 | 0.001 | 12 | 50 | 0.04 | 1 | 0.5 | 0 | 1 | 0.02 | 0.1 | 0 | 0.3
hydcha088 | 1 | 0.45828 | 0.06521 | 1e-05 | 0.2738 | 0.033 | 0 | 0.00015 | 0.05 | 7.0279 | 0.001 | 12 | 50 | 0.04 | 1 | 0.5 | 0 | 1 | 0.02 | 0.1 | 0 | 0.3
hydcha089 | 1 | 0.54242 | 0.07296 | 0.00862 | 0.7043 | 0.033 | 0 | 0.00015 | 0.05 | 7.4341 | 0.001 | 12 | 50 | 0.04 | 1 | 0.5 | 0 | 1 | 0.02 | 0.1 | 0 | 0.3
hydcha090 | 1 | 0.52443 | 0.07134 | 0.00983 | 0.814 | 0.033 | 0 | 0.00015 | 0.05 | 7.351 | 0.001 | 12 | 50 | 0.04 | 1 | 0.5 | 0 | 1 | 0.02 | 0.1 | 0 | 0.3
hydcha091 | 1 | 0.63166 | 0.08076 | 0.00738 | 0.3156 | 0.033 | 0 | 0.00015 | 0.05 | 7.8213 | 0.001 | 12 | 50 | 0.04 | 1 | 0.5 | 0 | 1 | 0.02 | 0.1 | 0 | 0.3
hydcha092 | 1 | 0.66075 | 0.08322 | 0.00351 | 0.3787 | 0.033 | 0 | 0.00015 | 0.05 | 7.9395 | 0.001 | 12 | 50 | 0.04 | 1 | 0.5 | 0 | 1 | 0.02 | 0.1 | 0 | 0.3
hydcha093 | 1 | 0.37312 | 0.05686 | 0.00798 | 0.1666 | 0.033 | 0 | 0.00015 | 0.05 | 6.5624 | 0.001 | 12 | 50 | 0.04 | 1 | 0.5 | 0 | 1 | 0.02 | 0.1 | 0 | 0.3
hydcha094 | 1 | 0.40042 | 0.0596 | 1e-05 | 0.0424 | 0.033 | 0 | 0.00015 | 0.05 | 6.7187 | 0.001 | 12 | 50 | 0.04 | 1 | 0.5 | 0 | 1 | 0.02 | 0.1 | 0 | 0.3
hydcha095 | 1 | 0.53327 | 0.07214 | 0.03382 | 0.3528 | 0.033 | 0 | 0.00015 | 0.05 | 7.3921 | 0.001 | 12 | 50 | 0.04 | 1 | 0.5 | 0 | 1 | 0.02 | 0.1 | 0 | 0.3
hydcha096 | 1 | 0.49496 | 0.06864 | 0.00437 | 0.229 | 0.033 | 0 | 0.00015 | 0.05 | 7.2107 | 0.001 | 12 | 50 | 0.04 | 1 | 0.5 | 0 | 1 | 0.02 | 0.1 | 0 | 0.3
hydcha097 | 1 | 0.3485 | 0.05433 | 0.00807 | 0.1649 | 0.033 | 0 | 0.00015 | 0.05 | 6.4148 | 0.001 | 12 | 50 | 0.04 | 1 | 0.5 | 0 | 1 | 0.02 | 0.1 | 0 | 0.3
hydcha098 | 4 | 7.4175 | 0.41724 | 1e-05 | 0.0583 | 0.033 | 0 | 0.00015 | 0.05 | 17.7775 | 0.001 | 12 | 50 | 0.04 | 1 | 0.5 | 0 | 1 | 0.02 | 0.1 | 0 | 0.3
hydcha099 | 4 | 7.168 | 0.40783 | 0.00036 | 1.5802 | 0.033 | 0 | 0.00015 | 0.05 | 17.5758 | 0.001 | 12 | 50 | 0.04 | 1 | 0.5 | 0 | 1 | 0.02 | 0.1 | 0 | 0.3
hydcha100 | 4 | 6.8171 | 0.39441 | 0.00288 | 0.4204 | 0.033 | 0 | 0.00015 | 0.05 | 17.2842 | 0.001 | 12 | 50 | 0.04 | 1 | 0.5 | 0 | 1 | 0.02 | 0.1 | 0 | 0.3
hydcha101 | 4 | 6.6962 | 0.38973 | 0.00577 | 0.3363 | 0.033 | 0 | 0.00015 | 0.05 | 17.1814 | 0.001 | 12 | 50 | 0.04 | 1 | 0.5 | 0 | 1 | 0.02 | 0.1 | 0 | 0.3
hydcha102 | 4 | 6.1723 | 0.36913 | 0.00783 | 0.3638 | 0.033 | 0 | 0.00015 | 0.05 | 16.7211 | 0.001 | 12 | 50 | 0.04 | 1 | 0.5 | 0 | 1 | 0.02 | 0.1 | 0 | 0.3
hydcha103 | 4 | 9.9456 | 0.50735 | 0.00771 | 0.8436 | 0.033 | 0 | 0.00015 | 0.05 | 19.6032 | 0.001 | 12 | 50 | 0.04 | 1 | 0.5 | 0 | 1 | 0.02 | 0.1 | 0 | 0.3
hydcha104 | 4 | 9.7056 | 0.49915 | 0.01539 | 0.2073 | 0.033 | 0 | 0.00015 | 0.05 | 19.4442 | 0.001 | 12 | 50 | 0.04 | 1 | 0.5 | 0 | 1 | 0.02 | 0.1 | 0 | 0.3
hydcha105 | 4 | 9.667 | 0.49783 | 0.01932 | 1.0001 | 0.033 | 0 | 0.00015 | 0.05 | 19.4184 | 0.001 | 12 | 50 | 0.04 | 1 | 0.5 | 0 | 1 | 0.02 | 0.1 | 0 | 0.3
hydcha106 | 4 | 9.6218 | 0.49627 | 0.00641 | 1.0367 | 0.033 | 0 | 0.00015 | 0.05 | 19.3881 | 0.001 | 12 | 50 | 0.04 | 1 | 0.5 | 0 | 1 | 0.02 | 0.1 | 0 | 0.3
hydcha107 | 4 | 9.2391 | 0.48303 | 0.01732 | 0.5584 | 0.033 | 0 | 0.00015 | 0.05 | 19.1276 | 0.001 | 12 | 50 | 0.04 | 1 | 0.5 | 0 | 1 | 0.02 | 0.1 | 0 | 0.3
hydcha108 | 4 | 9.1615 | 0.48032 | 1e-05 | 0.298 | 0.033 | 0 | 0.00015 | 0.05 | 19.0738 | 0.001 | 12 | 50 | 0.04 | 1 | 0.5 | 0 | 1 | 0.02 | 0.1 | 0 | 0.3
hydcha109 | 4 | 9.097 | 0.47806 | 1e-05 | 0.2763 | 0.033 | 0 | 0.00015 | 0.05 | 19.029 | 0.001 | 12 | 50 | 0.04 | 1 | 0.5 | 0 | 1 | 0.02 | 0.1 | 0 | 0.3
hydcha110 | 4 | 9.0061 | 0.47487 | 1e-05 | 0.3397 | 0.033 | 0 | 0.00015 | 0.05 | 18.9654 | 0.001 | 12 | 50 | 0.04 | 1 | 0.5 | 0 | 1 | 0.02 | 0.1 | 0 | 0.3
hydcha111 | 4 | 8.3271 | 0.45069 | 0.00237 | 0.1349 | 0.033 | 0 | 0.00015 | 0.05 | 18.4763 | 0.001 | 12 | 50 | 0.04 | 1 | 0.5 | 0 | 1 | 0.02 | 0.1 | 0 | 0.3
hydcha112 | 4 | 8.2808 | 0.44902 | 0.00478 | 1.5388 | 0.033 | 0 | 0.00015 | 0.05 | 18.4419 | 0.001 | 12 | 50 | 0.04 | 1 | 0.5 | 0 | 1 | 0.02 | 0.1 | 0 | 0.3
hydcha113 | 3 | 2.8363 | 0.21981 | 0.00341 | 0.2697 | 0.033 | 0 | 0.00015 | 0.05 | 12.9033 | 0.001 | 12 | 50 | 0.04 | 1 | 0.5 | 0 | 1 | 0.02 | 0.1 | 0 | 0.3
hydcha114 | 2 | 1.2414 | 0.12671 | 0.00808 | 1.3837 | 0.033 | 0 | 0.00015 | 0.05 | 9.7969 | 0.001 | 12 | 50 | 0.04 | 1 | 0.5 | 0 | 1 | 0.02 | 0.1 | 0 | 0.3
hydcha115 | 3 | 2.7099 | 0.21323 | 0.00511 | 1.0715 | 0.033 | 0 | 0.00015 | 0.05 | 12.7087 | 0.001 | 12 | 50 | 0.04 | 1 | 0.5 | 0 | 1 | 0.02 | 0.1 | 0 | 0.3
hydcha116 | 3 | 2.3841 | 0.19578 | 1e-05 | 0.1266 | 0.033 | 0 | 0.00015 | 0.05 | 12.1775 | 0.001 | 12 | 50 | 0.04 | 1 | 0.5 | 0 | 1 | 0.02 | 0.1 | 0 | 0.3
hydcha117 | 3 | 2.1589 | 0.18325 | 0.00154 | 0.3373 | 0.033 | 0 | 0.00015 | 0.05 | 11.7813 | 0.001 | 12 | 50 | 0.04 | 1 | 0.5 | 0 | 1 | 0.02 | 0.1 | 0 | 0.3
hydcha118 | 2 | 0.91204 | 0.10317 | 0.00233 | 0.2831 | 0.033 | 0 | 0.00015 | 0.05 | 8.84 | 0.001 | 12 | 50 | 0.04 | 1 | 0.5 | 0 | 1 | 0.02 | 0.1 | 0 | 0.3
hydcha119 | 1 | 0.65334 | 0.0826 | 0.00626 | 0.8653 | 0.033 | 0 | 0.00015 | 0.05 | 7.9098 | 0.001 | 12 | 50 | 0.04 | 1 | 0.5 | 0 | 1 | 0.02 | 0.1 | 0 | 0.3
hydcha120 | 1 | 0.79799 | 0.09438 | 0.01454 | 1.8389 | 0.033 | 0 | 0.00015 | 0.05 | 8.455 | 0.001 | 12 | 50 | 0.04 | 1 | 0.5 | 0 | 1 | 0.02 | 0.1 | 0 | 0.3
hydcha121 | 1 | 0.66352 | 0.08346 | 0.01265 | 0.7067 | 0.033 | 0 | 0.00015 | 0.05 | 7.9506 | 0.001 | 12 | 50 | 0.04 | 1 | 0.5 | 0 | 1 | 0.02 | 0.1 | 0 | 0.3
hydcha122 | 2 | 1.877 | 0.16693 | 0.0184 | 1.2388 | 0.033 | 0 | 0.00015 | 0.05 | 11.2444 | 0.001 | 12 | 50 | 0.04 | 1 | 0.5 | 0 | 1 | 0.02 | 0.1 | 0 | 0.3
hydcha123 | 3 | 1.791 | 0.16179 | 0.00439 | 0.4736 | 0.033 | 0 | 0.00015 | 0.05 | 11.0699 | 0.001 | 12 | 50 | 0.04 | 1 | 0.5 | 0 | 1 | 0.02 | 0.1 | 0 | 0.3
hydcha124 | 2 | 1.7188 | 0.15741 | 0.03063 | 0.3049 | 0.033 | 0 | 0.00015 | 0.05 | 10.9193 | 0.001 | 12 | 50 | 0.04 | 1 | 0.5 | 0 | 1 | 0.02 | 0.1 | 0 | 0.3
hydcha125 | 3 | 2.512 | 0.20272 | 0.00786 | 0.467 | 0.033 | 0 | 0.00015 | 0.05 | 12.3914 | 0.001 | 12 | 50 | 0.04 | 1 | 0.5 | 0 | 1 | 0.02 | 0.1 | 0 | 0.3
hydcha126 | 3 | 2.2477 | 0.18824 | 0.00361 | 0.4538 | 0.033 | 0 | 0.00015 | 0.05 | 11.9406 | 0.001 | 12 | 50 | 0.04 | 1 | 0.5 | 0 | 1 | 0.02 | 0.1 | 0 | 0.3
hydcha127 | 3 | 2.0238 | 0.17552 | 0.00156 | 0.2307 | 0.033 | 0 | 0.00015 | 0.05 | 11.5302 | 0.001 | 12 | 50 | 0.04 | 1 | 0.5 | 0 | 1 | 0.02 | 0.1 | 0 | 0.3
hydcha128 | 3 | 1.6913 | 0.15573 | 1e-05 | 0.0807 | 0.033 | 0 | 0.00015 | 0.05 | 10.8607 | 0.001 | 12 | 50 | 0.04 | 1 | 0.5 | 0 | 1 | 0.02 | 0.1 | 0 | 0.3
hydcha129 | 3 | 1.5157 | 0.14475 | 0.00955 | 0.7018 | 0.033 | 0 | 0.00015 | 0.05 | 10.471 | 0.001 | 12 | 50 | 0.04 | 1 | 0.5 | 0 | 1 | 0.02 | 0.1 | 0 | 0.3
hydcha130 | 2 | 1.3403 | 0.13336 | 0.00344 | 0.5818 | 0.033 | 0 | 0.00015 | 0.05 | 10.0505 | 0.001 | 12 | 50 | 0.04 | 1 | 0.5 | 0 | 1 | 0.02 | 0.1 | 0 | 0.3
hydcha131 | 2 | 1.1052 | 0.11727 | 1e-05 | 0.05 | 0.033 | 0 | 0.00015 | 0.05 | 9.4245 | 0.001 | 12 | 50 | 0.04 | 1 | 0.5 | 0 | 1 | 0.02 | 0.1 | 0 | 0.3
hydcha132 | 2 | 0.94547 | 0.10568 | 0.00385 | 0.1349 | 0.033 | 0 | 0.00015 | 0.05 | 8.9468 | 0.001 | 12 | 50 | 0.04 | 1 | 0.5 | 0 | 1 | 0.02 | 0.1 | 0 | 0.3
hydcha133 | 2 | 0.76425 | 0.0917 | 1e-05 | 0.2066 | 0.033 | 0 | 0.00015 | 0.05 | 8.3341 | 0.001 | 12 | 50 | 0.04 | 1 | 0.5 | 0 | 1 | 0.02 | 0.1 | 0 | 0.3
hydcha134 | 2 | 0.85506 | 0.09883 | 0.00314 | 0.3756 | 0.033 | 0 | 0.00015 | 0.05 | 8.652 | 0.001 | 12 | 50 | 0.04 | 1 | 0.5 | 0 | 1 | 0.02 | 0.1 | 0 | 0.3
hydcha135 | 2 | 1.238 | 0.12648 | 0.00783 | 0.3897 | 0.033 | 0 | 0.00015 | 0.05 | 9.7879 | 0.001 | 12 | 50 | 0.04 | 1 | 0.5 | 0 | 1 | 0.02 | 0.1 | 0 | 0.3
hydcha136 | 2 | 0.96918 | 0.10744 | 0.00888 | 0.3356 | 0.033 | 0 | 0.00015 | 0.05 | 9.0209 | 0.001 | 12 | 50 | 0.04 | 1 | 0.5 | 0 | 1 | 0.02 | 0.1 | 0 | 0.3
hydcha137 | 2 | 1.2479 | 0.12716 | 0.03141 | 0.9636 | 0.033 | 0 | 0.00015 | 0.05 | 9.8139 | 0.001 | 12 | 50 | 0.04 | 1 | 0.5 | 0 | 1 | 0.02 | 0.1 | 0 | 0.3
hydcha138 | 2 | 0.81408 | 0.09565 | 0.00137 | 0.3497 | 0.033 | 0 | 0.00015 | 0.05 | 8.5115 | 0.001 | 12 | 50 | 0.04 | 1 | 0.5 | 0 | 1 | 0.02 | 0.1 | 0 | 0.3
hydcha139 | 2 | 0.86247 | 0.0994 | 0.01057 | 0.1041 | 0.033 | 0 | 0.00015 | 0.05 | 8.6769 | 0.001 | 12 | 50 | 0.04 | 1 | 0.5 | 0 | 1 | 0.02 | 0.1 | 0 | 0.3
hydcha140 | 2 | 0.84945 | 0.0984 | 0.01636 | 0.8467 | 0.033 | 0 | 0.00015 | 0.05 | 8.633 | 0.001 | 12 | 50 | 0.04 | 1 | 0.5 | 0 | 1 | 0.02 | 0.1 | 0 | 0.3
hydcha141 | 2 | 0.79958 | 0.09451 | 1e-05 | 0.0883 | 0.033 | 0 | 0.00015 | 0.05 | 8.4607 | 0.001 | 12 | 50 | 0.04 | 1 | 0.5 | 0 | 1 | 0.02 | 0.1 | 0 | 0.3
hydcha142 | 2 | 0.63762 | 0.08127 | 1e-05 | 0.1307 | 0.033 | 0 | 0.00015 | 0.05 | 7.8458 | 0.001 | 12 | 50 | 0.04 | 1 | 0.5 | 0 | 1 | 0.02 | 0.1 | 0 | 0.3
hydcha143 | 2 | 0.54997 | 0.07364 | 0.00292 | 0.1749 | 0.033 | 0 | 0.00015 | 0.05 | 7.4684 | 0.001 | 12 | 50 | 0.04 | 1 | 0.5 | 0 | 1 | 0.02 | 0.1 | 0 | 0.3
hydcha144 | 1 | 0.43297 | 0.06279 | 0.00636 | 0.2231 | 0.033 | 0 | 0.00015 | 0.05 | 6.8961 | 0.001 | 12 | 50 | 0.04 | 1 | 0.5 | 0 | 1 | 0.02 | 0.1 | 0 | 0.3
hydcha145 | 1 | 0.56567 | 0.07503 | 0.00482 | 0.6218 | 0.033 | 0 | 0.00015 | 0.05 | 7.5388 | 0.001 | 12 | 50 | 0.04 | 1 | 0.5 | 0 | 1 | 0.02 | 0.1 | 0 | 0.3
hydcha146 | 1 | 0.66449 | 0.08354 | 0.00651 | 0.7408 | 0.033 | 0 | 0.00015 | 0.05 | 7.9545 | 0.001 | 12 | 50 | 0.04 | 1 | 0.5 | 0 | 1 | 0.02 | 0.1 | 0 | 0.3
hydcha147 | 1 | 0.59624 | 0.07771 | 0.00289 | 0.9011 | 0.033 | 0 | 0.00015 | 0.05 | 7.6723 | 0.001 | 12 | 50 | 0.04 | 1 | 0.5 | 0 | 1 | 0.02 | 0.1 | 0 | 0.3
hydcha148 | 1 | 0.5449 | 0.07319 | 0.01417 | 0.5746 | 0.033 | 0 | 0.00015 | 0.05 | 7.4454 | 0.001 | 12 | 50 | 0.04 | 1 | 0.5 | 0 | 1 | 0.02 | 0.1 | 0 | 0.3
hydcha149 | 1 | 0.38068 | 0.05762 | 0.0193 | 0.2938 | 0.033 | 0 | 0.00015 | 0.05 | 6.6064 | 0.001 | 12 | 50 | 0.04 | 1 | 0.5 | 0 | 1 | 0.02 | 0.1 | 0 | 0.3
hydcha150 | 1 | 0.374 | 0.05695 | 0.02523 | 0.2473 | 0.033 | 0 | 0.00015 | 0.05 | 6.5676 | 0.001 | 12 | 50 | 0.04 | 1 | 0.5 | 0 | 1 | 0.02 | 0.1 | 0 | 0.3
hydcha151 | 1 | 0.47415 | 0.06671 | 0.01823 | 0.4246 | 0.033 | 0 | 0.00015 | 0.05 | 7.1081 | 0.001 | 12 | 50 | 0.04 | 1 | 0.5 | 0 | 1 | 0.02 | 0.1 | 0 | 0.3
hydcha152 | 1 | 0.48076 | 0.06732 | 0.01893 | 0.3856 | 0.033 | 0 | 0.00015 | 0.05 | 7.141 | 0.001 | 12 | 50 | 0.04 | 1 | 0.5 | 0 | 1 | 0.02 | 0.1 | 0 | 0.3
hydcha153 | 1 | 0.36885 | 0.05642 | 0.012 | 0.2166 | 0.033 | 0 | 0.00015 | 0.05 | 6.5373 | 0.001 | 12 | 50 | 0.04 | 1 | 0.5 | 0 | 1 | 0.02 | 0.1 | 0 | 0.3
hydcha154 | 1 | 0.63948 | 0.08143 | 0.01593 | 0.5918 | 0.033 | 0 | 0.00015 | 0.05 | 7.8534 | 0.001 | 12 | 50 | 0.04 | 1 | 0.5 | 0 | 1 | 0.02 | 0.1 | 0 | 0.3
hydcha155 | 1 | 0.34998 | 0.05448 | 0.00341 | 0.1407 | 0.033 | 0 | 0.00015 | 0.05 | 6.4239 | 0.001 | 12 | 50 | 0.04 | 1 | 0.5 | 0 | 1 | 0.02 | 0.1 | 0 | 0.3
hydcha156 | 1 | 0.45021 | 0.06444 | 1e-05 | 0.1507 | 0.033 | 0 | 0.00015 | 0.05 | 6.9864 | 0.001 | 12 | 50 | 0.04 | 1 | 0.5 | 0 | 1 | 0.02 | 0.1 | 0 | 0.3
hydcha157 | 1 | 0.43856 | 0.06332 | 0.00916 | 0.5101 | 0.033 | 0 | 0.00015 | 0.05 | 6.9256 | 0.001 | 12 | 50 | 0.04 | 1 | 0.5 | 0 | 1 | 0.02 | 0.1 | 0 | 0.3
hydcha158 | 1 | 0.59533 | 0.07763 | 0.00351 | 0.4563 | 0.033 | 0 | 0.00015 | 0.05 | 7.6684 | 0.001 | 12 | 50 | 0.04 | 1 | 0.5 | 0 | 1 | 0.02 | 0.1 | 0 | 0.3
hydcha159 | 1 | 0.40177 | 0.05973 | 0.00513 | 0.1949 | 0.033 | 0 | 0.00015 | 0.05 | 6.7263 | 0.001 | 12 | 50 | 0.04 | 1 | 0.5 | 0 | 1 | 0.02 | 0.1 | 0 | 0.3
hydcha160 | 1 | 0.32578 | 0.05194 | 1e-05 | 0.02 | 0.033 | 0 | 0.00015 | 0.05 | 6.2723 | 0.001 | 12 | 50 | 0.04 | 1 | 0.5 | 0 | 1 | 0.02 | 0.1 | 0 | 0.3
hydcha161 | 1 | 0.68665 | 0.08538 | 0.01493 | 0.6736 | 0.033 | 0 | 0.00015 | 0.05 | 8.0419 | 0.001 | 12 | 50 | 0.04 | 1 | 0.5 | 0 | 1 | 0.02 | 0.1 | 0 | 0.3
hydcha162 | 1 | 0.47761 | 0.06703 | 0.02079 | 0.2573 | 0.033 | 0 | 0.00015 | 0.05 | 7.1254 | 0.001 | 12 | 50 | 0.04 | 1 | 0.5 | 0 | 1 | 0.02 | 0.1 | 0 | 0.3
hydcha163 | 1 | 0.45239 | 0.06465 | 1e-05 | 0.2914 | 0.033 | 0 | 0.00015 | 0.05 | 6.9977 | 0.001 | 12 | 50 | 0.04 | 1 | 0.5 | 0 | 1 | 0.02 | 0.1 | 0 | 0.3
hydcha164 | 1 | 0.41245 | 0.06079 | 0.04295 | 0.4263 | 0.033 | 0 | 0.00015 | 0.05 | 6.7854 | 0.001 | 12 | 50 | 0.04 | 1 | 0.5 | 0 | 1 | 0.02 | 0.1 | 0 | 0.3
hydcha165 | 1 | 0.34572 | 0.05404 | 0.00559 | 0.0966 | 0.033 | 0 | 0.00015 | 0.05 | 6.3977 | 0.001 | 12 | 50 | 0.04 | 1 | 0.5 | 0 | 1 | 0.02 | 0.1 | 0 | 0.3
hydcha166 | 1 | 0.42653 | 0.06216 | 0.0087 | 0.1149 | 0.033 | 0 | 0.00015 | 0.05 | 6.8617 | 0.001 | 12 | 50 | 0.04 | 1 | 0.5 | 0 | 1 | 0.02 | 0.1 | 0 | 0.3
hydcha167 | 1 | 0.33935 | 0.05337 | 0.01184 | 0.1773 | 0.033 | 0 | 0.00015 | 0.05 | 6.3582 | 0.001 | 12 | 50 | 0.04 | 1 | 0.5 | 0 | 1 | 0.02 | 0.1 | 0 | 0.3
hydcha168 | 1 | 0.34048 | 0.05349 | 0.00113 | 0.0883 | 0.033 | 0 | 0.00015 | 0.05 | 6.3652 | 0.001 | 12 | 50 | 0.04 | 1 | 0.5 | 0 | 1 | 0.02 | 0.1 | 0 | 0.3
hydcha169 | 1 | 0.45767 | 0.06515 | 0.01206 | 0.4321 | 0.033 | 0 | 0.00015 | 0.05 | 7.0248 | 0.001 | 12 | 50 | 0.04 | 1 | 0.5 | 0 | 1 | 0.02 | 0.1 | 0 | 0.3
hydcha170 | 1 | 0.37488 | 0.05704 | 0.00316 | 0.3163 | 0.033 | 0 | 0.00015 | 0.05 | 6.5728 | 0.001 | 12 | 50 | 0.04 | 1 | 0.5 | 0 | 1 | 0.02 | 0.1 | 0 | 0.3
hydcha171 | 1 | 0.37647 | 0.0572 | 0.0039 | 0.2563 | 0.033 | 0 | 0.00015 | 0.05 | 6.582 | 0.001 | 12 | 50 | 0.04 | 1 | 0.5 | 0 | 1 | 0.02 | 0.1 | 0 | 0.3
hydcha172 | 1 | 0.59273 | 0.07741 | 0.02116 | 0.6253 | 0.033 | 0 | 0.00015 | 0.05 | 7.6572 | 0.001 | 12 | 50 | 0.04 | 1 | 0.5 | 0 | 1 | 0.02 | 0.1 | 0 | 0.3
hydcha173 | 1 | 0.50646 | 0.0697 | 0.01449 | 0.4197 | 0.033 | 0 | 0.00015 | 0.05 | 7.266 | 0.001 | 12 | 50 | 0.04 | 1 | 0.5 | 0 | 1 | 0.02 | 0.1 | 0 | 0.3
hydcha174 | 1 | 0.55215 | 0.07383 | 0.00252 | 0.5394 | 0.033 | 0 | 0.00015 | 0.05 | 7.4783 | 0.001 | 12 | 50 | 0.04 | 1 | 0.5 | 0 | 1 | 0.02 | 0.1 | 0 | 0.3
hydcha175 | 1 | 0.61722 | 0.07953 | 0.01093 | 0.7018 | 0.033 | 0 | 0.00015 | 0.05 | 7.7612 | 0.001 | 12 | 50 | 0.04 | 1 | 0.5 | 0 | 1 | 0.02 | 0.1 | 0 | 0.3
hydcha176 | 1 | 0.36041 | 0.05556 | 0.02727 | 0.1573 | 0.033 | 0 | 0.00015 | 0.05 | 6.487 | 0.001 | 12 | 50 | 0.04 | 1 | 0.5 | 0 | 1 | 0.02 | 0.1 | 0 | 0.3
hydcha177 | 1 | 0.68594 | 0.08532 | 0.00734 | 0.6811 | 0.033 | 0 | 0.00015 | 0.05 | 8.0392 | 0.001 | 12 | 50 | 0.04 | 1 | 0.5 | 0 | 1 | 0.02 | 0.1 | 0 | 0.3
hydcha178 | 1 | 0.5486 | 0.07352 | 0.01672 | 0.5521 | 0.033 | 0 | 0.00015 | 0.05 | 7.4622 | 0.001 | 12 | 50 | 0.04 | 1 | 0.5 | 0 | 1 | 0.02 | 0.1 | 0 | 0.3
hydcha179 | 1 | 0.35017 | 0.0545 | 0.03721 | 0.1666 | 0.033 | 0 | 0.00015 | 0.05 | 6.425 | 0.001 | 12 | 50 | 0.04 | 1 | 0.5 | 0 | 1 | 0.02 | 0.1 | 0 | 0.3
hydcha180 | 1 | 0.36545 | 0.05608 | 0.0088 | 0.2273 | 0.033 | 0 | 0.00015 | 0.05 | 6.5172 | 0.001 | 12 | 50 | 0.04 | 1 | 0.5 | 0 | 1 | 0.02 | 0.1 | 0 | 0.3
hydcha181 | 4 | 6.0948 | 0.36604 | 0.00618 | 0.348 | 0.033 | 0 | 0.00015 | 0.05 | 16.6508 | 0.001 | 12 | 50 | 0.04 | 1 | 0.5 | 0 | 1 | 0.02 | 0.1 | 0 | 0.3
hydcha182 | 4 | 5.645 | 0.3478 | 0.00953 | 0.6294 | 0.033 | 0 | 0.00015 | 0.05 | 16.2307 | 0.001 | 12 | 50 | 0.04 | 1 | 0.5 | 0 | 1 | 0.02 | 0.1 | 0 | 0.3
hydcha183 | 4 | 5.4524 | 0.33984 | 0.02093 | 0.0583 | 0.033 | 0 | 0.00015 | 0.05 | 16.0439 | 0.001 | 12 | 50 | 0.04 | 1 | 0.5 | 0 | 1 | 0.02 | 0.1 | 0 | 0.3
hydcha184 | 4 | 5.4136 | 0.33823 | 0.01497 | 1.4192 | 0.033 | 0 | 0.00015 | 0.05 | 16.0059 | 0.001 | 12 | 50 | 0.04 | 1 | 0.5 | 0 | 1 | 0.02 | 0.1 | 0 | 0.3
hydcha185 | 4 | 5.2569 | 0.33167 | 0.0187 | 0.4263 | 0.033 | 0 | 0.00015 | 0.05 | 15.8499 | 0.001 | 12 | 50 | 0.04 | 1 | 0.5 | 0 | 1 | 0.02 | 0.1 | 0 | 0.3
hydcha186 | 4 | 5.0376 | 0.32238 | 1e-05 | 0.2024 | 0.033 | 0 | 0.00015 | 0.05 | 15.6263 | 0.001 | 12 | 50 | 0.04 | 1 | 0.5 | 0 | 1 | 0.02 | 0.1 | 0 | 0.3
hydcha187 | 4 | 4.9033 | 0.31662 | 0.00294 | 0.5346 | 0.033 | 0 | 0.00015 | 0.05 | 15.4862 | 0.001 | 12 | 50 | 0.04 | 1 | 0.5 | 0 | 1 | 0.02 | 0.1 | 0 | 0.3
hydcha188 | 3 | 2.646 | 0.20987 | 0.00874 | 1.2105 | 0.033 | 0 | 0.00015 | 0.05 | 12.608 | 0.001 | 12 | 50 | 0.04 | 1 | 0.5 | 0 | 1 | 0.02 | 0.1 | 0 | 0.3
hydcha189 | 4 | 6.9324 | 0.39885 | 1e-05 | 0.0341 | 0.033 | 0 | 0.00015 | 0.05 | 17.3811 | 0.001 | 12 | 50 | 0.04 | 1 | 0.5 | 0 | 1 | 0.02 | 0.1 | 0 | 0.3
hydcha190 | 3 | 4.8549 | 0.31454 | 0.0059 | 0.5846 | 0.033 | 0 | 0.00015 | 0.05 | 15.4352 | 0.001 | 12 | 50 | 0.04 | 1 | 0.5 | 0 | 1 | 0.02 | 0.1 | 0 | 0.3
hydcha191 | 3 | 4.7453 | 0.30978 | 0.00368 | 1.2364 | 0.033 | 0 | 0.00015 | 0.05 | 15.3181 | 0.001 | 12 | 50 | 0.04 | 1 | 0.5 | 0 | 1 | 0.02 | 0.1 | 0 | 0.3
hydcha192 | 3 | 4.5674 | 0.30199 | 0.00405 | 1.6534 | 0.033 | 0 | 0.00015 | 0.05 | 15.1242 | 0.001 | 12 | 50 | 0.04 | 1 | 0.5 | 0 | 1 | 0.02 | 0.1 | 0 | 0.3
hydcha193 | 3 | 4.2873 | 0.28952 | 0.00341 | 0.6784 | 0.033 | 0 | 0.00015 | 0.05 | 14.8085 | 0.001 | 12 | 50 | 0.04 | 1 | 0.5 | 0 | 1 | 0.02 | 0.1 | 0 | 0.3
hydcha194 | 3 | 4.28 | 0.28919 | 0.01323 | 0.0741 | 0.033 | 0 | 0.00015 | 0.05 | 14.8001 | 0.001 | 12 | 50 | 0.04 | 1 | 0.5 | 0 | 1 | 0.02 | 0.1 | 0 | 0.3
hydcha195 | 3 | 4.1389 | 0.2828 | 0.00367 | 0.6546 | 0.033 | 0 | 0.00015 | 0.05 | 14.6356 | 0.001 | 12 | 50 | 0.04 | 1 | 0.5 | 0 | 1 | 0.02 | 0.1 | 0 | 0.3
hydcha196 | 3 | 4.006 | 0.27671 | 0.00392 | 0.2473 | 0.033 | 0 | 0.00015 | 0.05 | 14.4773 | 0.001 | 12 | 50 | 0.04 | 1 | 0.5 | 0 | 1 | 0.02 | 0.1 | 0 | 0.3
hydcha197 | 3 | 3.0265 | 0.22953 | 0.00227 | 0.0924 | 0.033 | 0 | 0.00015 | 0.05 | 13.1854 | 0.001 | 12 | 50 | 0.04 | 1 | 0.5 | 0 | 1 | 0.02 | 0.1 | 0 | 0.3
hydcha198 | 2 | 2.1063 | 0.18026 | 0.00223 | 0.4746 | 0.033 | 0 | 0.00015 | 0.05 | 11.6849 | 0.001 | 12 | 50 | 0.04 | 1 | 0.5 | 0 | 1 | 0.02 | 0.1 | 0 | 0.3
hydcha199 | 2 | 2.1892 | 0.18496 | 0.00379 | 0.6438 | 0.033 | 0 | 0.00015 | 0.05 | 11.8362 | 0.001 | 12 | 50 | 0.04 | 1 | 0.5 | 0 | 1 | 0.02 | 0.1 | 0 | 0.3
hydcha200 | 3 | 3.6986 | 0.26237 | 0.0082 | 0.1524 | 0.033 | 0 | 0.00015 | 0.05 | 14.0971 | 0.001 | 12 | 50 | 0.04 | 1 | 0.5 | 0 | 1 | 0.02 | 0.1 | 0 | 0.3
hydcha201 | 2 | 1.8672 | 0.16634 | 0.00519 | 0.3007 | 0.033 | 0 | 0.00015 | 0.05 | 11.2248 | 0.001 | 12 | 50 | 0.04 | 1 | 0.5 | 0 | 1 | 0.02 | 0.1 | 0 | 0.3
hydcha202 | 1 | 1.8029 | 0.16251 | 0.00515 | 4.1903 | 0.033 | 0 | 0.00015 | 0.05 | 11.0946 | 0.001 | 12 | 50 | 0.04 | 1 | 0.5 | 0 | 1 | 0.02 | 0.1 | 0 | 0.3
hydcha203 | 3 | 3.4277 | 0.24939 | 0.00324 | 1.5427 | 0.033 | 0 | 0.00015 | 0.05 | 13.7441 | 0.001 | 12 | 50 | 0.04 | 1 | 0.5 | 0 | 1 | 0.02 | 0.1 | 0 | 0.3
hydcha204 | 3 | 3.1486 | 0.23567 | 0.00251 | 1.1937 | 0.033 | 0 | 0.00015 | 0.05 | 13.3605 | 0.001 | 12 | 50 | 0.04 | 1 | 0.5 | 0 | 1 | 0.02 | 0.1 | 0 | 0.3
hydcha205 | 3 | 2.9596 | 0.22614 | 0.00211 | 0.7528 | 0.033 | 0 | 0.00015 | 0.05 | 13.0876 | 0.001 | 12 | 50 | 0.04 | 1 | 0.5 | 0 | 1 | 0.02 | 0.1 | 0 | 0.3
hydcha206 | 3 | 2.714 | 0.21345 | 0.00756 | 0.0741 | 0.033 | 0 | 0.00015 | 0.05 | 12.7151 | 0.001 | 12 | 50 | 0.04 | 1 | 0.5 | 0 | 1 | 0.02 | 0.1 | 0 | 0.3
hydcha207 | 2 | 1.5923 | 0.14959 | 0.01539 | 0.1949 | 0.033 | 0 | 0.00015 | 0.05 | 10.6444 | 0.001 | 12 | 50 | 0.04 | 1 | 0.5 | 0 | 1 | 0.02 | 0.1 | 0 | 0.3
hydcha208 | 3 | 2.4335 | 0.19848 | 0.00245 | 0.3473 | 0.033 | 0 | 0.00015 | 0.05 | 12.2611 | 0.001 | 12 | 50 | 0.04 | 1 | 0.5 | 0 | 1 | 0.02 | 0.1 | 0 | 0.3
hydcha209 | 2 | 1.7892 | 0.16168 | 0.00396 | 0.9191 | 0.033 | 0 | 0.00015 | 0.05 | 11.0662 | 0.001 | 12 | 50 | 0.04 | 1 | 0.5 | 0 | 1 | 0.02 | 0.1 | 0 | 0.3
hydcha210 | 3 | 2.2773 | 0.18989 | 0.00109 | 0.5328 | 0.033 | 0 | 0.00015 | 0.05 | 11.9929 | 0.001 | 12 | 50 | 0.04 | 1 | 0.5 | 0 | 1 | 0.02 | 0.1 | 0 | 0.3
hydcha211 | 2 | 1.5089 | 0.14432 | 0.01143 | 1.2195 | 0.033 | 0 | 0.00015 | 0.05 | 10.4553 | 0.001 | 12 | 50 | 0.04 | 1 | 0.5 | 0 | 1 | 0.02 | 0.1 | 0 | 0.3
hydcha212 | 2 | 1.1183 | 0.11819 | 0.01626 | 0.7418 | 0.033 | 0 | 0.00015 | 0.05 | 9.4618 | 0.001 | 12 | 50 | 0.04 | 1 | 0.5 | 0 | 1 | 0.02 | 0.1 | 0 | 0.3
hydcha213 | 2 | 1.5375 | 0.14614 | 0.00519 | 1.434 | 0.033 | 0 | 0.00015 | 0.05 | 10.5209 | 0.001 | 12 | 50 | 0.04 | 1 | 0.5 | 0 | 1 | 0.02 | 0.1 | 0 | 0.3
hydcha214 | 2 | 1.7672 | 0.16035 | 0.00186 | 1.3023 | 0.033 | 0 | 0.00015 | 0.05 | 11.0208 | 0.001 | 12 | 50 | 0.04 | 1 | 0.5 | 0 | 1 | 0.02 | 0.1 | 0 | 0.3
hydcha215 | 2 | 1.0979 | 0.11675 | 0.00801 | 0.1249 | 0.033 | 0 | 0.00015 | 0.05 | 9.4037 | 0.001 | 12 | 50 | 0.04 | 1 | 0.5 | 0 | 1 | 0.02 | 0.1 | 0 | 0.3
hydcha216 | 1 | 0.78523 | 0.09337 | 0.01261 | 1.5865 | 0.033 | 0 | 0.00015 | 0.05 | 8.4097 | 0.001 | 12 | 50 | 0.04 | 1 | 0.5 | 0 | 1 | 0.02 | 0.1 | 0 | 0.3
hydcha217 | 2 | 1.1588 | 0.12103 | 0.00204 | 0.1766 | 0.033 | 0 | 0.00015 | 0.05 | 9.5746 | 0.001 | 12 | 50 | 0.04 | 1 | 0.5 | 0 | 1 | 0.02 | 0.1 | 0 | 0.3
hydcha218 | 1 | 0.71684 | 0.08787 | 0.00986 | 0.9725 | 0.033 | 0 | 0.00015 | 0.05 | 8.1581 | 0.001 | 12 | 50 | 0.04 | 1 | 0.5 | 0 | 1 | 0.02 | 0.1 | 0 | 0.3
hydcha219 | 2 | 0.51493 | 0.07048 | 0.0178 | 0.05 | 0.033 | 0 | 0.00015 | 0.05 | 7.3063 | 0.001 | 12 | 50 | 0.04 | 1 | 0.5 | 0 | 1 | 0.02 | 0.1 | 0 | 0.3
hydcha220 | 1 | 0.67073 | 0.08406 | 0.00663 | 0.4528 | 0.033 | 0 | 0.00015 | 0.05 | 7.9793 | 0.001 | 12 | 50 | 0.04 | 1 | 0.5 | 0 | 1 | 0.02 | 0.1 | 0 | 0.3
hydcha221 | 2 | 1.5902 | 0.14946 | 0.01336 | 0.3473 | 0.033 | 0 | 0.00015 | 0.05 | 10.6398 | 0.001 | 12 | 50 | 0.04 | 1 | 0.5 | 0 | 1 | 0.02 | 0.1 | 0 | 0.3
hydcha222 | 2 | 0.86893 | 0.09989 | 0.02131 | 0.6311 | 0.033 | 0 | 0.00015 | 0.05 | 8.6985 | 0.001 | 12 | 50 | 0.04 | 1 | 0.5 | 0 | 1 | 0.02 | 0.1 | 0 | 0.3
hydcha223 | 2 | 1.365 | 0.13499 | 0.01836 | 0.0866 | 0.033 | 0 | 0.00015 | 0.05 | 10.1116 | 0.001 | 12 | 50 | 0.04 | 1 | 0.5 | 0 | 1 | 0.02 | 0.1 | 0 | 0.3
hydcha224 | 3 | 1.4484 | 0.14043 | 0.00221 | 0.4528 | 0.033 | 0 | 0.00015 | 0.05 | 10.3136 | 0.001 | 12 | 50 | 0.04 | 1 | 0.5 | 0 | 1 | 0.02 | 0.1 | 0 | 0.3
hydcha225 | 3 | 1.2977 | 0.13052 | 0.00185 | 0.2973 | 0.033 | 0 | 0.00015 | 0.05 | 9.9428 | 0.001 | 12 | 50 | 0.04 | 1 | 0.5 | 0 | 1 | 0.02 | 0.1 | 0 | 0.3
hydcha226 | 2 | 1.3819 | 0.1361 | 0.01506 | 1.0957 | 0.033 | 0 | 0.00015 | 0.05 | 10.1533 | 0.001 | 12 | 50 | 0.04 | 1 | 0.5 | 0 | 1 | 0.02 | 0.1 | 0 | 0.3
hydcha227 | 3 | 1.1547 | 0.12074 | 0.0132 | 0.0341 | 0.033 | 0 | 0.00015 | 0.05 | 9.5633 | 0.001 | 12 | 50 | 0.04 | 1 | 0.5 | 0 | 1 | 0.02 | 0.1 | 0 | 0.3
hydcha228 | 2 | 0.91136 | 0.10312 | 0.0085 | 0.1 | 0.033 | 0 | 0.00015 | 0.05 | 8.8378 | 0.001 | 12 | 50 | 0.04 | 1 | 0.5 | 0 | 1 | 0.02 | 0.1 | 0 | 0.3
hydcha229 | 2 | 0.95127 | 0.10611 | 0.01089 | 0.0983 | 0.033 | 0 | 0.00015 | 0.05 | 8.965 | 0.001 | 12 | 50 | 0.04 | 1 | 0.5 | 0 | 1 | 0.02 | 0.1 | 0 | 0.3
hydcha230 | 2 | 1.1195 | 0.11828 | 0.01226 | 0.5228 | 0.033 | 0 | 0.00015 | 0.05 | 9.4652 | 0.001 | 12 | 50 | 0.04 | 1 | 0.5 | 0 | 1 | 0.02 | 0.1 | 0 | 0.3
hydcha231 | 2 | 0.89999 | 0.10226 | 0.01779 | 0.538 | 0.033 | 0 | 0.00015 | 0.05 | 8.8009 | 0.001 | 12 | 50 | 0.04 | 1 | 0.5 | 0 | 1 | 0.02 | 0.1 | 0 | 0.3
hydcha232 | 2 | 0.86429 | 0.09954 | 0.00441 | 0.2266 | 0.033 | 0 | 0.00015 | 0.05 | 8.683 | 0.001 | 12 | 50 | 0.04 | 1 | 0.5 | 0 | 1 | 0.02 | 0.1 | 0 | 0.3
hydcha233 | 2 | 0.6548 | 0.08272 | 0.00365 | 0.2738 | 0.033 | 0 | 0.00015 | 0.05 | 7.9157 | 0.001 | 12 | 50 | 0.04 | 1 | 0.5 | 0 | 1 | 0.02 | 0.1 | 0 | 0.3
hydcha234 | 2 | 0.64121 | 0.08157 | 0.00594 | 0.5053 | 0.033 | 0 | 0.00015 | 0.05 | 7.8605 | 0.001 | 12 | 50 | 0.04 | 1 | 0.5 | 0 | 1 | 0.02 | 0.1 | 0 | 0.3
hydcha235 | 2 | 1.0316 | 0.112 | 0.00325 | 0.8036 | 0.033 | 0 | 0.00015 | 0.05 | 9.2106 | 0.001 | 12 | 50 | 0.04 | 1 | 0.5 | 0 | 1 | 0.02 | 0.1 | 0 | 0.3
hydcha236 | 2 | 0.55243 | 0.07386 | 1e-05 | 0.07 | 0.033 | 0 | 0.00015 | 0.05 | 7.4795 | 0.001 | 12 | 50 | 0.04 | 1 | 0.5 | 0 | 1 | 0.02 | 0.1 | 0 | 0.3
hydcha237 | 2 | 0.5155 | 0.07053 | 0.07749 | 0.0724 | 0.033 | 0 | 0.00015 | 0.05 | 7.309 | 0.001 | 12 | 50 | 0.04 | 1 | 0.5 | 0 | 1 | 0.02 | 0.1 | 0 | 0.3
hydcha238 | 1 | 0.61469 | 0.07931 | 0.01775 | 1.4385 | 0.033 | 0 | 0.00015 | 0.05 | 7.7506 | 0.001 | 12 | 50 | 0.04 | 1 | 0.5 | 0 | 1 | 0.02 | 0.1 | 0 | 0.3
hydcha239 | 1 | 0.66677 | 0.08373 | 0.00244 | 0.6508 | 0.033 | 0 | 0.00015 | 0.05 | 7.9636 | 0.001 | 12 | 50 | 0.04 | 1 | 0.5 | 0 | 1 | 0.02 | 0.1 | 0 | 0.3
hydcha240 | 1 | 0.42976 | 0.06247 | 1e-05 | 0.02 | 0.033 | 0 | 0.00015 | 0.05 | 6.879 | 0.001 | 12 | 50 | 0.04 | 1 | 0.5 | 0 | 1 | 0.02 | 0.1 | 0 | 0.3
hydcha241 | 1 | 0.33878 | 0.05331 | 0.018 | 0.02 | 0.033 | 0 | 0.00015 | 0.05 | 6.3546 | 0.001 | 12 | 50 | 0.04 | 1 | 0.5 | 0 | 1 | 0.02 | 0.1 | 0 | 0.3
hydcha242 | 1 | 0.38917 | 0.05848 | 0.01826 | 0.2749 | 0.033 | 0 | 0.00015 | 0.05 | 6.6552 | 0.001 | 12 | 50 | 0.04 | 1 | 0.5 | 0 | 1 | 0.02 | 0.1 | 0 | 0.3
hydcha243 | 1 | 0.50674 | 0.06973 | 0.00657 | 0.6087 | 0.033 | 0 | 0.00015 | 0.05 | 7.2674 | 0.001 | 12 | 50 | 0.04 | 1 | 0.5 | 0 | 1 | 0.02 | 0.1 | 0 | 0.3
hydcha244 | 1 | 0.75289 | 0.09079 | 0.00878 | 0.7977 | 0.033 | 0 | 0.00015 | 0.05 | 8.2927 | 0.001 | 12 | 50 | 0.04 | 1 | 0.5 | 0 | 1 | 0.02 | 0.1 | 0 | 0.3
hydcha245 | 1 | 0.32791 | 0.05217 | 0.0156 | 0.0141 | 0.033 | 0 | 0.00015 | 0.05 | 6.2859 | 0.001 | 12 | 50 | 0.04 | 1 | 0.5 | 0 | 1 | 0.02 | 0.1 | 0 | 0.3
hydcha246 | 1 | 0.35054 | 0.05454 | 0.05806 | 0.1631 | 0.033 | 0 | 0.00015 | 0.05 | 6.4273 | 0.001 | 12 | 50 | 0.04 | 1 | 0.5 | 0 | 1 | 0.02 | 0.1 | 0 | 0.3
hydcha247 | 1 | 0.46657 | 0.06599 | 0.01285 | 0.3114 | 0.033 | 0 | 0.00015 | 0.05 | 7.07 | 0.001 | 12 | 50 | 0.04 | 1 | 0.5 | 0 | 1 | 0.02 | 0.1 | 0 | 0.3
hydcha248 | 1 | 0.41411 | 0.06095 | 0.01209 | 0.2531 | 0.033 | 0 | 0.00015 | 0.05 | 6.7944 | 0.001 | 12 | 50 | 0.04 | 1 | 0.5 | 0 | 1 | 0.02 | 0.1 | 0 | 0.3
hydcha249 | 1 | 0.73287 | 0.08917 | 0.00667 | 1.202 | 0.033 | 0 | 0.00015 | 0.05 | 8.2185 | 0.001 | 12 | 50 | 0.04 | 1 | 0.5 | 0 | 1 | 0.02 | 0.1 | 0 | 0.3
hydcha250 | 1 | 0.47686 | 0.06696 | 0.00014 | 0.3463 | 0.033 | 0 | 0.00015 | 0.05 | 7.1216 | 0.001 | 12 | 50 | 0.04 | 1 | 0.5 | 0 | 1 | 0.02 | 0.1 | 0 | 0.3
hydcha251 | 1 | 0.41969 | 0.06149 | 0.00857 | 0.3338 | 0.033 | 0 | 0.00015 | 0.05 | 6.8249 | 0.001 | 12 | 50 | 0.04 | 1 | 0.5 | 0 | 1 | 0.02 | 0.1 | 0 | 0.3
hydcha252 | 1 | 0.47656 | 0.06693 | 0.0031 | 0.2614 | 0.033 | 0 | 0.00015 | 0.05 | 7.1201 | 0.001 | 12 | 50 | 0.04 | 1 | 0.5 | 0 | 1 | 0.02 | 0.1 | 0 | 0.3
hydcha253 | 1 | 0.37223 | 0.05677 | 0.0182 | 0.3297 | 0.033 | 0 | 0.00015 | 0.05 | 6.5572 | 0.001 | 12 | 50 | 0.04 | 1 | 0.5 | 0 | 1 | 0.02 | 0.1 | 0 | 0.3
hydcha254 | 1 | 0.37276 | 0.05682 | 0.00755 | 0.1324 | 0.033 | 0 | 0.00015 | 0.05 | 6.5603 | 0.001 | 12 | 50 | 0.04 | 1 | 0.5 | 0 | 1 | 0.02 | 0.1 | 0 | 0.3
hydcha255 | 1 | 0.39157 | 0.05872 | 0.01567 | 0.0983 | 0.033 | 0 | 0.00015 | 0.05 | 6.6689 | 0.001 | 12 | 50 | 0.04 | 1 | 0.5 | 0 | 1 | 0.02 | 0.1 | 0 | 0.3
hydcha256 | 1 | 0.38986 | 0.05854 | 0.00985 | 0.2031 | 0.033 | 0 | 0.00015 | 0.05 | 6.6591 | 0.001 | 12 | 50 | 0.04 | 1 | 0.5 | 0 | 1 | 0.02 | 0.1 | 0 | 0.3
hydcha257 | 1 | 0.32481 | 0.05184 | 0.04751 | 0.0341 | 0.033 | 0 | 0.00015 | 0.05 | 6.266 | 0.001 | 12 | 50 | 0.04 | 1 | 0.5 | 0 | 1 | 0.02 | 0.1 | 0 | 0.3
hydcha258 | 1 | 0.72688 | 0.08869 | 0.00726 | 1.5151 | 0.033 | 0 | 0.00015 | 0.05 | 8.196 | 0.001 | 12 | 50 | 0.04 | 1 | 0.5 | 0 | 1 | 0.02 | 0.1 | 0 | 0.3
hydcha259 | 1 | 0.75222 | 0.09074 | 0.008 | 0.7501 | 0.033 | 0 | 0.00015 | 0.05 | 8.2902 | 0.001 | 12 | 50 | 0.04 | 1 | 0.5 | 0 | 1 | 0.02 | 0.1 | 0 | 0.3
hydcha260 | 1 | 0.389 | 0.05846 | 0.01258 | 0.159 | 0.033 | 0 | 0.00015 | 0.05 | 6.6542 | 0.001 | 12 | 50 | 0.04 | 1 | 0.5 | 0 | 1 | 0.02 | 0.1 | 0 | 0.3
hydcha261 | 1 | 0.42393 | 0.06191 | 0.00746 | 0.268 | 0.033 | 0 | 0.00015 | 0.05 | 6.8478 | 0.001 | 12 | 50 | 0.04 | 1 | 0.5 | 0 | 1 | 0.02 | 0.1 | 0 | 0.3
hydcha262 | 1 | 0.72381 | 0.08844 | 0.00733 | 0.6818 | 0.033 | 0 | 0.00015 | 0.05 | 8.1845 | 0.001 | 12 | 50 | 0.04 | 1 | 0.5 | 0 | 1 | 0.02 | 0.1 | 0 | 0.3
hydcha263 | 1 | 0.4609 | 0.06546 | 0.00737 | 0.2714 | 0.033 | 0 | 0.00015 | 0.05 | 7.0413 | 0.001 | 12 | 50 | 0.04 | 1 | 0.5 | 0 | 1 | 0.02 | 0.1 | 0 | 0.3
hydcha264 | 1 | 0.48937 | 0.06813 | 0.00609 | 0.2973 | 0.033 | 0 | 0.00015 | 0.05 | 7.1834 | 0.001 | 12 | 50 | 0.04 | 1 | 0.5 | 0 | 1 | 0.02 | 0.1 | 0 | 0.3
hydcha265 | 1 | 0.40395 | 0.05995 | 0.01526 | 0.0924 | 0.033 | 0 | 0.00015 | 0.05 | 6.7385 | 0.001 | 12 | 50 | 0.04 | 1 | 0.5 | 0 | 1 | 0.02 | 0.1 | 0 | 0.3
hydcha266 | 1 | 0.38606 | 0.05816 | 0.01245 | 0.3214 | 0.033 | 0 | 0.00015 | 0.05 | 6.6375 | 0.001 | 12 | 50 | 0.04 | 1 | 0.5 | 0 | 1 | 0.02 | 0.1 | 0 | 0.3
hydcha267 | 1 | 0.50168 | 0.06926 | 0.00811 | 0.438 | 0.033 | 0 | 0.00015 | 0.05 | 7.2431 | 0.001 | 12 | 50 | 0.04 | 1 | 0.5 | 0 | 1 | 0.02 | 0.1 | 0 | 0.3
hydcha268 | 1 | 0.52795 | 0.07166 | 0.01178 | 0.6428 | 0.033 | 0 | 0.00015 | 0.05 | 7.3674 | 0.001 | 12 | 50 | 0.04 | 1 | 0.5 | 0 | 1 | 0.02 | 0.1 | 0 | 0.3
hydcha269 | 1 | 0.37046 | 0.05659 | 0.01062 | 0.0866 | 0.033 | 0 | 0.00015 | 0.05 | 6.5468 | 0.001 | 12 | 50 | 0.04 | 1 | 0.5 | 0 | 1 | 0.02 | 0.1 | 0 | 0.3
hydcha270 | 1 | 0.45364 | 0.06477 | 0.00676 | 0.139 | 0.033 | 0 | 0.00015 | 0.05 | 7.0041 | 0.001 | 12 | 50 | 0.04 | 1 | 0.5 | 0 | 1 | 0.02 | 0.1 | 0 | 0.3
hydcha271 | 1 | 0.47566 | 0.06685 | 0.01876 | 0.5977 | 0.033 | 0 | 0.00015 | 0.05 | 7.1156 | 0.001 | 12 | 50 | 0.04 | 1 | 0.5 | 0 | 1 | 0.02 | 0.1 | 0 | 0.3
hydcha272 | 1 | 0.37735 | 0.05729 | 0.00838 | 0.1731 | 0.033 | 0 | 0.00015 | 0.05 | 6.5871 | 0.001 | 12 | 50 | 0.04 | 1 | 0.5 | 0 | 1 | 0.02 | 0.1 | 0 | 0.3
hydcha273 | 1 | 0.34553 | 0.05402 | 0.01801 | 0.1666 | 0.033 | 0 | 0.00015 | 0.05 | 6.3965 | 0.001 | 12 | 50 | 0.04 | 1 | 0.5 | 0 | 1 | 0.02 | 0.1 | 0 | 0.3
hydcha274 | 1 | 0.62428 | 0.08013 | 0.01042 | 0.427 | 0.033 | 0 | 0.00015 | 0.05 | 7.7907 | 0.001 | 12 | 50 | 0.04 | 1 | 0.5 | 0 | 1 | 0.02 | 0.1 | 0 | 0.3
hydcha275 | 1 | 0.34683 | 0.05415 | 1e-05 | 0.02 | 0.033 | 0 | 0.00015 | 0.05 | 6.4046 | 0.001 | 12 | 50 | 0.04 | 1 | 0.5 | 0 | 1 | 0.02 | 0.1 | 0 | 0.3
hydcha276 | 1 | 0.46198 | 0.06556 | 0.01086 | 0.3746 | 0.033 | 0 | 0.00015 | 0.05 | 7.0468 | 0.001 | 12 | 50 | 0.04 | 1 | 0.5 | 0 | 1 | 0.02 | 0.1 | 0 | 0.3
hydcha277 | 1 | 0.36239 | 0.05576 | 0.00559 | 0.179 | 0.033 | 0 | 0.00015 | 0.05 | 6.499 | 0.001 | 12 | 50 | 0.04 | 1 | 0.5 | 0 | 1 | 0.02 | 0.1 | 0 | 0.3
hydcha278 | 1 | 0.37152 | 0.05669 | 1e-05 | 0.1431 | 0.033 | 0 | 0.00015 | 0.05 | 6.5531 | 0.001 | 12 | 50 | 0.04 | 1 | 0.5 | 0 | 1 | 0.02 | 0.1 | 0 | 0.3
hydcha279 | 1 | 0.38831 | 0.05839 | 0.00384 | 0.2607 | 0.033 | 0 | 0.00015 | 0.05 | 6.6503 | 0.001 | 12 | 50 | 0.04 | 1 | 0.5 | 0 | 1 | 0.02 | 0.1 | 0 | 0.3
hydcha280 | 1 | 0.3446 | 0.05392 | 0.03372 | 0.0341 | 0.033 | 0 | 0.00015 | 0.05 | 6.3908 | 0.001 | 12 | 50 | 0.04 | 1 | 0.5 | 0 | 1 | 0.02 | 0.1 | 0 | 0.3
hydcha281 | 1 | 0.32578 | 0.05194 | 0.018 | 0.03 | 0.033 | 0 | 0.00015 | 0.05 | 6.2723 | 0.001 | 12 | 50 | 0.04 | 1 | 0.5 | 0 | 1 | 0.02 | 0.1 | 0 | 0.3
hydcha282 | 1 | 0.74544 | 0.09019 | 0.00941 | 0.9564 | 0.033 | 0 | 0.00015 | 0.05 | 8.2652 | 0.001 | 12 | 50 | 0.04 | 1 | 0.5 | 0 | 1 | 0.02 | 0.1 | 0 | 0.3
hydcha283 | 3 | 4.0562 | 0.27902 | 0.00205 | 0.9684 | 0.033 | 0 | 0.00015 | 0.05 | 14.5375 | 0.001 | 12 | 50 | 0.04 | 1 | 0.5 | 0 | 1 | 0.02 | 0.1 | 0 | 0.3
hydcha284 | 3 | 3.7946 | 0.26688 | 0.00174 | 0.2007 | 0.033 | 0 | 0.00015 | 0.05 | 14.2179 | 0.001 | 12 | 50 | 0.04 | 1 | 0.5 | 0 | 1 | 0.02 | 0.1 | 0 | 0.3
hydcha285 | 3 | 3.7215 | 0.26345 | 0.00158 | 0.1331 | 0.033 | 0 | 0.00015 | 0.05 | 14.1261 | 0.001 | 12 | 50 | 0.04 | 1 | 0.5 | 0 | 1 | 0.02 | 0.1 | 0 | 0.3
hydcha286 | 3 | 3.3797 | 0.24706 | 0.00241 | 1.005 | 0.033 | 0 | 0.00015 | 0.05 | 13.6796 | 0.001 | 12 | 50 | 0.04 | 1 | 0.5 | 0 | 1 | 0.02 | 0.1 | 0 | 0.3
hydcha287 | 3 | 3.6343 | 0.25932 | 0.00985 | 0.4821 | 0.033 | 0 | 0.00015 | 0.05 | 14.0149 | 0.001 | 12 | 50 | 0.04 | 1 | 0.5 | 0 | 1 | 0.02 | 0.1 | 0 | 0.3
hydcha288 | 3 | 3.4716 | 0.25152 | 0.00124 | 0.1531 | 0.033 | 0 | 0.00015 | 0.05 | 13.8025 | 0.001 | 12 | 50 | 0.04 | 1 | 0.5 | 0 | 1 | 0.02 | 0.1 | 0 | 0.3
hydcha289 | 3 | 3.4005 | 0.24807 | 0.00614 | 0.5621 | 0.033 | 0 | 0.00015 | 0.05 | 13.7077 | 0.001 | 12 | 50 | 0.04 | 1 | 0.5 | 0 | 1 | 0.02 | 0.1 | 0 | 0.3
hydcha290 | 3 | 3.2022 | 0.23833 | 0.0052 | 0.2614 | 0.033 | 0 | 0.00015 | 0.05 | 13.4359 | 0.001 | 12 | 50 | 0.04 | 1 | 0.5 | 0 | 1 | 0.02 | 0.1 | 0 | 0.3
hydcha291 | 2 | 1.7567 | 0.15971 | 0.00652 | 1.1412 | 0.033 | 0 | 0.00015 | 0.05 | 10.9988 | 0.001 | 12 | 50 | 0.04 | 1 | 0.5 | 0 | 1 | 0.02 | 0.1 | 0 | 0.3
hydcha292 | 2 | 1.3034 | 0.1309 | 0.00457 | 0.5246 | 0.033 | 0 | 0.00015 | 0.05 | 9.9574 | 0.001 | 12 | 50 | 0.04 | 1 | 0.5 | 0 | 1 | 0.02 | 0.1 | 0 | 0.3
hydcha293 | 3 | 3.0424 | 0.23033 | 0.00393 | 0.7625 | 0.033 | 0 | 0.00015 | 0.05 | 13.2085 | 0.001 | 12 | 50 | 0.04 | 1 | 0.5 | 0 | 1 | 0.02 | 0.1 | 0 | 0.3
hydcha294 | 2 | 1.1639 | 0.12138 | 0.00641 | 0.3197 | 0.033 | 0 | 0.00015 | 0.05 | 9.5885 | 0.001 | 12 | 50 | 0.04 | 1 | 0.5 | 0 | 1 | 0.02 | 0.1 | 0 | 0.3
hydcha295 | 2 | 1.7051 | 0.15657 | 0.01509 | 0.1007 | 0.033 | 0 | 0.00015 | 0.05 | 10.8902 | 0.001 | 12 | 50 | 0.04 | 1 | 0.5 | 0 | 1 | 0.02 | 0.1 | 0 | 0.3
hydcha296 | 3 | 2.8544 | 0.22074 | 0.00388 | 0.756 | 0.033 | 0 | 0.00015 | 0.05 | 12.9306 | 0.001 | 12 | 50 | 0.04 | 1 | 0.5 | 0 | 1 | 0.02 | 0.1 | 0 | 0.3
hydcha297 | 3 | 2.5911 | 0.20696 | 1e-05 | 0.0483 | 0.033 | 0 | 0.00015 | 0.05 | 12.5203 | 0.001 | 12 | 50 | 0.04 | 1 | 0.5 | 0 | 1 | 0.02 | 0.1 | 0 | 0.3
hydcha298 | 2 | 1.4911 | 0.14318 | 0.00561 | 0.547 | 0.033 | 0 | 0.00015 | 0.05 | 10.414 | 0.001 | 12 | 50 | 0.04 | 1 | 0.5 | 0 | 1 | 0.02 | 0.1 | 0 | 0.3
hydcha299 | 3 | 1.9095 | 0.16885 | 0.00509 | 0.1907 | 0.033 | 0 | 0.00015 | 0.05 | 11.3089 | 0.001 | 12 | 50 | 0.04 | 1 | 0.5 | 0 | 1 | 0.02 | 0.1 | 0 | 0.3
hydcha300 | 1 | 0.82914 | 0.09682 | 0.00455 | 1.4054 | 0.033 | 0 | 0.00015 | 0.05 | 8.5637 | 0.001 | 12 | 50 | 0.04 | 1 | 0.5 | 0 | 1 | 0.02 | 0.1 | 0 | 0.3
hydcha301 | 1 | 1.0282 | 0.11176 | 0.00559 | 1.3888 | 0.033 | 0 | 0.00015 | 0.05 | 9.2005 | 0.001 | 12 | 50 | 0.04 | 1 | 0.5 | 0 | 1 | 0.02 | 0.1 | 0 | 0.3
hydcha302 | 1 | 0.77332 | 0.09242 | 0.00495 | 0.9898 | 0.033 | 0 | 0.00015 | 0.05 | 8.367 | 0.001 | 12 | 50 | 0.04 | 1 | 0.5 | 0 | 1 | 0.02 | 0.1 | 0 | 0.3
hydcha303 | 2 | 1.4084 | 0.13784 | 0.00543 | 0.6994 | 0.033 | 0 | 0.00015 | 0.05 | 10.2178 | 0.001 | 12 | 50 | 0.04 | 1 | 0.5 | 0 | 1 | 0.02 | 0.1 | 0 | 0.3
hydcha304 | 2 | 1.1627 | 0.1213 | 0.00473 | 0.6411 | 0.033 | 0 | 0.00015 | 0.05 | 9.5853 | 0.001 | 12 | 50 | 0.04 | 1 | 0.5 | 0 | 1 | 0.02 | 0.1 | 0 | 0.3
hydcha305 | 3 | 1.6086 | 0.15061 | 0.00668 | 0.5853 | 0.033 | 0 | 0.00015 | 0.05 | 10.6806 | 0.001 | 12 | 50 | 0.04 | 1 | 0.5 | 0 | 1 | 0.02 | 0.1 | 0 | 0.3
hydcha306 | 2 | 1.1091 | 0.11754 | 0.01332 | 0.0383 | 0.033 | 0 | 0.00015 | 0.05 | 9.4357 | 0.001 | 12 | 50 | 0.04 | 1 | 0.5 | 0 | 1 | 0.02 | 0.1 | 0 | 0.3
hydcha307 | 2 | 0.97777 | 0.10807 | 0.0036 | 0.556 | 0.033 | 0 | 0.00015 | 0.05 | 9.0475 | 0.001 | 12 | 50 | 0.04 | 1 | 0.5 | 0 | 1 | 0.02 | 0.1 | 0 | 0.3
hydcha308 | 2 | 0.77712 | 0.09273 | 0.00442 | 0.4504 | 0.033 | 0 | 0.00015 | 0.05 | 8.3807 | 0.001 | 12 | 50 | 0.04 | 1 | 0.5 | 0 | 1 | 0.02 | 0.1 | 0 | 0.3
hydcha309 | 2 | 0.88376 | 0.10103 | 0.00229 | 0.3138 | 0.033 | 0 | 0.00015 | 0.05 | 8.7477 | 0.001 | 12 | 50 | 0.04 | 1 | 0.5 | 0 | 1 | 0.02 | 0.1 | 0 | 0.3
hydcha310 | 2 | 0.68641 | 0.08536 | 0.00791 | 0.6325 | 0.033 | 0 | 0.00015 | 0.05 | 8.041 | 0.001 | 12 | 50 | 0.04 | 1 | 0.5 | 0 | 1 | 0.02 | 0.1 | 0 | 0.3
hydcha311 | 2 | 0.83774 | 0.09749 | 0.00378 | 0.9705 | 0.033 | 0 | 0.00015 | 0.05 | 8.5931 | 0.001 | 12 | 50 | 0.04 | 1 | 0.5 | 0 | 1 | 0.02 | 0.1 | 0 | 0.3
hydcha312 | 1 | 0.99213 | 0.10913 | 0.00536 | 1.8782 | 0.033 | 0 | 0.00015 | 0.05 | 9.0916 | 0.001 | 12 | 50 | 0.04 | 1 | 0.5 | 0 | 1 | 0.02 | 0.1 | 0 | 0.3
hydcha313 | 1 | 0.65127 | 0.08242 | 0.00669 | 1.0567 | 0.033 | 0 | 0.00015 | 0.05 | 7.9014 | 0.001 | 12 | 50 | 0.04 | 1 | 0.5 | 0 | 1 | 0.02 | 0.1 | 0 | 0.3
hydcha314 | 1 | 0.44771 | 0.0642 | 0.01373 | 0.2914 | 0.033 | 0 | 0.00015 | 0.05 | 6.9735 | 0.001 | 12 | 50 | 0.04 | 1 | 0.5 | 0 | 1 | 0.02 | 0.1 | 0 | 0.3
hydcha315 | 1 | 0.63973 | 0.08145 | 0.00829 | 0.6053 | 0.033 | 0 | 0.00015 | 0.05 | 7.8544 | 0.001 | 12 | 50 | 0.04 | 1 | 0.5 | 0 | 1 | 0.02 | 0.1 | 0 | 0.3
hydcha316 | 1 | 0.42944 | 0.06244 | 0.00571 | 0.3504 | 0.033 | 0 | 0.00015 | 0.05 | 6.8773 | 0.001 | 12 | 50 | 0.04 | 1 | 0.5 | 0 | 1 | 0.02 | 0.1 | 0 | 0.3
hydcha317 | 1 | 0.35072 | 0.05456 | 0.00917 | 0.109 | 0.033 | 0 | 0.00015 | 0.05 | 6.4284 | 0.001 | 12 | 50 | 0.04 | 1 | 0.5 | 0 | 1 | 0.02 | 0.1 | 0 | 0.3
hydcha318 | 1 | 0.37735 | 0.05729 | 0.00534 | 0.1573 | 0.033 | 0 | 0.00015 | 0.05 | 6.5871 | 0.001 | 12 | 50 | 0.04 | 1 | 0.5 | 0 | 1 | 0.02 | 0.1 | 0 | 0.3
hydcha319 | 1 | 0.34998 | 0.05448 | 0.0097 | 0.0866 | 0.033 | 0 | 0.00015 | 0.05 | 6.4239 | 0.001 | 12 | 50 | 0.04 | 1 | 0.5 | 0 | 1 | 0.02 | 0.1 | 0 | 0.3
hydcha320 | 1 | 0.6096 | 0.07887 | 0.00458 | 0.5153 | 0.033 | 0 | 0.00015 | 0.05 | 7.7291 | 0.001 | 12 | 50 | 0.04 | 1 | 0.5 | 0 | 1 | 0.02 | 0.1 | 0 | 0.3
hydcha321 | 1 | 0.47445 | 0.06673 | 0.00389 | 0.2573 | 0.033 | 0 | 0.00015 | 0.05 | 7.1096 | 0.001 | 12 | 50 | 0.04 | 1 | 0.5 | 0 | 1 | 0.02 | 0.1 | 0 | 0.3
hydcha322 | 1 | 0.35421 | 0.05492 | 0.01491 | 0.1207 | 0.033 | 0 | 0.00015 | 0.05 | 6.4497 | 0.001 | 12 | 50 | 0.04 | 1 | 0.5 | 0 | 1 | 0.02 | 0.1 | 0 | 0.3
hydcha323 | 1 | 0.66653 | 0.08371 | 0.00668 | 0.8987 | 0.033 | 0 | 0.00015 | 0.05 | 7.9626 | 0.001 | 12 | 50 | 0.04 | 1 | 0.5 | 0 | 1 | 0.02 | 0.1 | 0 | 0.3
hydcha324 | 1 | 0.59649 | 0.07774 | 0.00517 | 0.7743 | 0.033 | 0 | 0.00015 | 0.05 | 7.6734 | 0.001 | 12 | 50 | 0.04 | 1 | 0.5 | 0 | 1 | 0.02 | 0.1 | 0 | 0.3
hydcha325 | 1 | 0.33537 | 0.05295 | 0.0052 | 0.1249 | 0.033 | 0 | 0.00015 | 0.05 | 6.3332 | 0.001 | 12 | 50 | 0.04 | 1 | 0.5 | 0 | 1 | 0.02 | 0.1 | 0 | 0.3
hydcha326 | 1 | 0.35695 | 0.0552 | 0.01017 | 0.0983 | 0.033 | 0 | 0.00015 | 0.05 | 6.4663 | 0.001 | 12 | 50 | 0.04 | 1 | 0.5 | 0 | 1 | 0.02 | 0.1 | 0 | 0.3
hydcha327 | 1 | 0.86692 | 0.09974 | 0.00425 | 1.4127 | 0.033 | 0 | 0.00015 | 0.05 | 8.6918 | 0.001 | 12 | 50 | 0.04 | 1 | 0.5 | 0 | 1 | 0.02 | 0.1 | 0 | 0.3
hydcha328 | 1 | 0.32481 | 0.05184 | 0.00247 | 0.0283 | 0.033 | 0 | 0.00015 | 0.05 | 6.266 | 0.001 | 12 | 50 | 0.04 | 1 | 0.5 | 0 | 1 | 0.02 | 0.1 | 0 | 0.3
hydcha329 | 1 | 0.62391 | 0.0801 | 0.0053 | 0.8074 | 0.033 | 0 | 0.00015 | 0.05 | 7.7891 | 0.001 | 12 | 50 | 0.04 | 1 | 0.5 | 0 | 1 | 0.02 | 0.1 | 0 | 0.3
hydcha330 | 1 | 0.50544 | 0.06961 | 0.00821 | 0.3656 | 0.033 | 0 | 0.00015 | 0.05 | 7.2612 | 0.001 | 12 | 50 | 0.04 | 1 | 0.5 | 0 | 1 | 0.02 | 0.1 | 0 | 0.3
hydcha331 | 1 | 0.35219 | 0.05471 | 0.01908 | 0.0524 | 0.033 | 0 | 0.00015 | 0.05 | 6.4374 | 0.001 | 12 | 50 | 0.04 | 1 | 0.5 | 0 | 1 | 0.02 | 0.1 | 0 | 0.3
hydcha332 | 1 | 0.38831 | 0.05839 | 1e-05 | 0.0724 | 0.033 | 0 | 0.00015 | 0.05 | 6.6503 | 0.001 | 12 | 50 | 0.04 | 1 | 0.5 | 0 | 1 | 0.02 | 0.1 | 0 | 0.3
hydcha333 | 1 | 0.64772 | 0.08213 | 0.0117 | 0.7053 | 0.033 | 0 | 0.00015 | 0.05 | 7.887 | 0.001 | 12 | 50 | 0.04 | 1 | 0.5 | 0 | 1 | 0.02 | 0.1 | 0 | 0.3
hydcha334 | 1 | 0.36671 | 0.0562 | 0.01619 | 0.1631 | 0.033 | 0 | 0.00015 | 0.05 | 6.5246 | 0.001 | 12 | 50 | 0.04 | 1 | 0.5 | 0 | 1 | 0.02 | 0.1 | 0 | 0.3
hydcha335 | 1 | 0.3633 | 0.05585 | 0.00043 | 0.2331 | 0.033 | 0 | 0.00015 | 0.05 | 6.5043 | 0.001 | 12 | 50 | 0.04 | 1 | 0.5 | 0 | 1 | 0.02 | 0.1 | 0 | 0.3
hydcha336 | 1 | 0.39414 | 0.05897 | 0.00267 | 0.1049 | 0.033 | 0 | 0.00015 | 0.05 | 6.6834 | 0.001 | 12 | 50 | 0.04 | 1 | 0.5 | 0 | 1 | 0.02 | 0.1 | 0 | 0.3
hydcha337 | 1 | 0.50197 | 0.06929 | 0.00924 | 0.4328 | 0.033 | 0 | 0.00015 | 0.05 | 7.2445 | 0.001 | 12 | 50 | 0.04 | 1 | 0.5 | 0 | 1 | 0.02 | 0.1 | 0 | 0.3
hydcha338 | 1 | 0.37188 | 0.05673 | 0.00715 | 0.2014 | 0.033 | 0 | 0.00015 | 0.05 | 6.5552 | 0.001 | 12 | 50 | 0.04 | 1 | 0.5 | 0 | 1 | 0.02 | 0.1 | 0 | 0.3
hydcha339 | 1 | 0.51692 | 0.07066 | 0.00323 | 0.3097 | 0.033 | 0 | 0.00015 | 0.05 | 7.3157 | 0.001 | 12 | 50 | 0.04 | 1 | 0.5 | 0 | 1 | 0.02 | 0.1 | 0 | 0.3
hydcha340 | 1 | 0.38468 | 0.05802 | 0.02536 | 0.3056 | 0.033 | 0 | 0.00015 | 0.05 | 6.6295 | 0.001 | 12 | 50 | 0.04 | 1 | 0.5 | 0 | 1 | 0.02 | 0.1 | 0 | 0.3
hydcha341 | 1 | 0.33897 | 0.05333 | 0.01737 | 0.1307 | 0.033 | 0 | 0.00015 | 0.05 | 6.3558 | 0.001 | 12 | 50 | 0.04 | 1 | 0.5 | 0 | 1 | 0.02 | 0.1 | 0 | 0.3
hydcha342 | 1 | 0.33632 | 0.05305 | 0.00782 | 0.0524 | 0.033 | 0 | 0.00015 | 0.05 | 6.3392 | 0.001 | 12 | 50 | 0.04 | 1 | 0.5 | 0 | 1 | 0.02 | 0.1 | 0 | 0.3
hydcha343 | 3 | 3.0282 | 0.22962 | 0.00222 | 0.3328 | 0.033 | 0 | 0.00015 | 0.05 | 13.1881 | 0.001 | 12 | 50 | 0.04 | 1 | 0.5 | 0 | 1 | 0.02 | 0.1 | 0 | 0.3
hydcha344 | 3 | 2.8977 | 0.22297 | 0.00387 | 0.0724 | 0.033 | 0 | 0.00015 | 0.05 | 12.9957 | 0.001 | 12 | 50 | 0.04 | 1 | 0.5 | 0 | 1 | 0.02 | 0.1 | 0 | 0.3
hydcha345 | 3 | 2.8127 | 0.21859 | 0.00226 | 0.6777 | 0.033 | 0 | 0.00015 | 0.05 | 12.8674 | 0.001 | 12 | 50 | 0.04 | 1 | 0.5 | 0 | 1 | 0.02 | 0.1 | 0 | 0.3
hydcha346 | 3 | 2.5465 | 0.20457 | 0.00162 | 0.2907 | 0.033 | 0 | 0.00015 | 0.05 | 12.4479 | 0.001 | 12 | 50 | 0.04 | 1 | 0.5 | 0 | 1 | 0.02 | 0.1 | 0 | 0.3
hydcha347 | 3 | 2.2339 | 0.18747 | 0.002 | 0.4994 | 0.033 | 0 | 0.00015 | 0.05 | 11.9163 | 0.001 | 12 | 50 | 0.04 | 1 | 0.5 | 0 | 1 | 0.02 | 0.1 | 0 | 0.3
hydcha348 | 2 | 1.9296 | 0.17003 | 0.00576 | 0.5994 | 0.033 | 0 | 0.00015 | 0.05 | 11.3485 | 0.001 | 12 | 50 | 0.04 | 1 | 0.5 | 0 | 1 | 0.02 | 0.1 | 0 | 0.3
hydcha349 | 2 | 1.6579 | 0.15367 | 1e-05 | 0.2621 | 0.033 | 0 | 0.00015 | 0.05 | 10.7887 | 0.001 | 12 | 50 | 0.04 | 1 | 0.5 | 0 | 1 | 0.02 | 0.1 | 0 | 0.3
hydcha350 | 1 | 0.45689 | 0.06508 | 0.00053 | 0.1873 | 0.033 | 0 | 0.00015 | 0.05 | 7.0208 | 0.001 | 12 | 50 | 0.04 | 1 | 0.5 | 0 | 1 | 0.02 | 0.1 | 0 | 0.3
hydcha351 | 3 | 1.7179 | 0.15736 | 0.00488 | 0.9533 | 0.033 | 0 | 0.00015 | 0.05 | 10.9174 | 0.001 | 12 | 50 | 0.04 | 1 | 0.5 | 0 | 1 | 0.02 | 0.1 | 0 | 0.3
hydcha352 | 2 | 0.82017 | 0.09612 | 0.00421 | 0.3756 | 0.033 | 0 | 0.00015 | 0.05 | 8.5327 | 0.001 | 12 | 50 | 0.04 | 1 | 0.5 | 0 | 1 | 0.02 | 0.1 | 0 | 0.3
hydcha353 | 2 | 1.0418 | 0.11274 | 0.00722 | 0.6163 | 0.033 | 0 | 0.00015 | 0.05 | 9.2409 | 0.001 | 12 | 50 | 0.04 | 1 | 0.5 | 0 | 1 | 0.02 | 0.1 | 0 | 0.3
hydcha354 | 2 | 0.98566 | 0.10865 | 0.00712 | 0.6253 | 0.033 | 0 | 0.00015 | 0.05 | 9.0718 | 0.001 | 12 | 50 | 0.04 | 1 | 0.5 | 0 | 1 | 0.02 | 0.1 | 0 | 0.3
hydcha355 | 2 | 0.7088 | 0.08721 | 9e-05 | 0.2197 | 0.033 | 0 | 0.00015 | 0.05 | 8.1275 | 0.001 | 12 | 50 | 0.04 | 1 | 0.5 | 0 | 1 | 0.02 | 0.1 | 0 | 0.3
hydcha356 | 2 | 0.73513 | 0.08936 | 0.00505 | 0.2949 | 0.033 | 0 | 0.00015 | 0.05 | 8.2269 | 0.001 | 12 | 50 | 0.04 | 1 | 0.5 | 0 | 1 | 0.02 | 0.1 | 0 | 0.3
hydcha357 | 2 | 0.60384 | 0.07837 | 0.00814 | 0.2456 | 0.033 | 0 | 0.00015 | 0.05 | 7.7047 | 0.001 | 12 | 50 | 0.04 | 1 | 0.5 | 0 | 1 | 0.02 | 0.1 | 0 | 0.3
hydcha358 | 1 | 0.88684 | 0.10126 | 0.00395 | 1.0125 | 0.033 | 0 | 0.00015 | 0.05 | 8.7579 | 0.001 | 12 | 50 | 0.04 | 1 | 0.5 | 0 | 1 | 0.02 | 0.1 | 0 | 0.3
hydcha359 | 1 | 0.41756 | 0.06129 | 0.00722 | 0.209 | 0.033 | 0 | 0.00015 | 0.05 | 6.8133 | 0.001 | 12 | 50 | 0.04 | 1 | 0.5 | 0 | 1 | 0.02 | 0.1 | 0 | 0.3
hydcha360 | 1 | 0.42117 | 0.06164 | 0.00627 | 0.2407 | 0.033 | 0 | 0.00015 | 0.05 | 6.8328 | 0.001 | 12 | 50 | 0.04 | 1 | 0.5 | 0 | 1 | 0.02 | 0.1 | 0 | 0.3
hydcha361 | 1 | 0.97049 | 0.10753 | 0.00593 | 2.0221 | 0.033 | 0 | 0.00015 | 0.05 | 9.025 | 0.001 | 12 | 50 | 0.04 | 1 | 0.5 | 0 | 1 | 0.02 | 0.1 | 0 | 0.3
hydcha362 | 1 | 0.56955 | 0.07538 | 0.00693 | 0.7818 | 0.033 | 0 | 0.00015 | 0.05 | 7.556 | 0.001 | 12 | 50 | 0.04 | 1 | 0.5 | 0 | 1 | 0.02 | 0.1 | 0 | 0.3
hydcha363 | 1 | 0.63129 | 0.08073 | 0.00775 | 0.5163 | 0.033 | 0 | 0.00015 | 0.05 | 7.8197 | 0.001 | 12 | 50 | 0.04 | 1 | 0.5 | 0 | 1 | 0.02 | 0.1 | 0 | 0.3
hydcha364 | 1 | 0.74477 | 0.09014 | 0.00363 | 0.6811 | 0.033 | 0 | 0.00015 | 0.05 | 8.2627 | 0.001 | 12 | 50 | 0.04 | 1 | 0.5 | 0 | 1 | 0.02 | 0.1 | 0 | 0.3
hydcha365 | 1 | 0.48937 | 0.06813 | 0.0095 | 0.3338 | 0.033 | 0 | 0.00015 | 0.05 | 7.1834 | 0.001 | 12 | 50 | 0.04 | 1 | 0.5 | 0 | 1 | 0.02 | 0.1 | 0 | 0.3
hydcha366 | 1 | 0.34943 | 0.05442 | 0.00742 | 0.1914 | 0.033 | 0 | 0.00015 | 0.05 | 6.4205 | 0.001 | 12 | 50 | 0.04 | 1 | 0.5 | 0 | 1 | 0.02 | 0.1 | 0 | 0.3
hydcha367 | 1 | 0.35311 | 0.05481 | 0.01085 | 0.1041 | 0.033 | 0 | 0.00015 | 0.05 | 6.443 | 0.001 | 12 | 50 | 0.04 | 1 | 0.5 | 0 | 1 | 0.02 | 0.1 | 0 | 0.3
hydcha368 | 1 | 0.34924 | 0.0544 | 0.01189 | 0.0841 | 0.033 | 0 | 0.00015 | 0.05 | 6.4194 | 0.001 | 12 | 50 | 0.04 | 1 | 0.5 | 0 | 1 | 0.02 | 0.1 | 0 | 0.3
hydcha369 | 1 | 0.43217 | 0.06271 | 0.0063 | 0.3173 | 0.033 | 0 | 0.00015 | 0.05 | 6.8918 | 0.001 | 12 | 50 | 0.04 | 1 | 0.5 | 0 | 1 | 0.02 | 0.1 | 0 | 0.3
hydcha370 | 1 | 0.55705 | 0.07427 | 0.0101 | 0.8018 | 0.033 | 0 | 0.00015 | 0.05 | 7.5003 | 0.001 | 12 | 50 | 0.04 | 1 | 0.5 | 0 | 1 | 0.02 | 0.1 | 0 | 0.3
hydcha371 | 1 | 0.33859 | 0.05329 | 0.00683 | 0.1873 | 0.033 | 0 | 0.00015 | 0.05 | 6.3534 | 0.001 | 12 | 50 | 0.04 | 1 | 0.5 | 0 | 1 | 0.02 | 0.1 | 0 | 0.3
hydcha372 | 1 | 0.45146 | 0.06456 | 0.00669 | 0.299 | 0.033 | 0 | 0.00015 | 0.05 | 6.9929 | 0.001 | 12 | 50 | 0.04 | 1 | 0.5 | 0 | 1 | 0.02 | 0.1 | 0 | 0.3
hydcha373 | 1 | 0.47686 | 0.06696 | 0.00348 | 0.2873 | 0.033 | 0 | 0.00015 | 0.05 | 7.1216 | 0.001 | 12 | 50 | 0.04 | 1 | 0.5 | 0 | 1 | 0.02 | 0.1 | 0 | 0.3
hydcha374 | 1 | 0.41526 | 0.06106 | 0.01069 | 0.2807 | 0.033 | 0 | 0.00015 | 0.05 | 6.8007 | 0.001 | 12 | 50 | 0.04 | 1 | 0.5 | 0 | 1 | 0.02 | 0.1 | 0 | 0.3
hydcha375 | 2 | 1.4899 | 0.14311 | 1e-05 | 0.1531 | 0.033 | 0 | 0.00015 | 0.05 | 10.4113 | 0.001 | 12 | 50 | 0.04 | 1 | 0.5 | 0 | 1 | 0.02 | 0.1 | 0 | 0.3
hydcha376 | 2 | 1.1969 | 0.12367 | 0.00366 | 0.5877 | 0.033 | 0 | 0.00015 | 0.05 | 9.6783 | 0.001 | 12 | 50 | 0.04 | 1 | 0.5 | 0 | 1 | 0.02 | 0.1 | 0 | 0.3
hydcha377 | 2 | 0.94128 | 0.10536 | 0.0027 | 0.1483 | 0.033 | 0 | 0.00015 | 0.05 | 8.9335 | 0.001 | 12 | 50 | 0.04 | 1 | 0.5 | 0 | 1 | 0.02 | 0.1 | 0 | 0.3
hydcha378 | 1 | 0.74265 | 0.08996 | 0.0031 | 0.8025 | 0.033 | 0 | 0.00015 | 0.05 | 8.2549 | 0.001 | 12 | 50 | 0.04 | 1 | 0.5 | 0 | 1 | 0.02 | 0.1 | 0 | 0.3
hydcha379 | 1 | 0.71845 | 0.088 | 0.00389 | 0.9136 | 0.033 | 0 | 0.00015 | 0.05 | 8.1642 | 0.001 | 12 | 50 | 0.04 | 1 | 0.5 | 0 | 1 | 0.02 | 0.1 | 0 | 0.3
hydcha380 | 1 | 0.38658 | 0.05822 | 1e-05 | 0.1741 | 0.033 | 0 | 0.00015 | 0.05 | 6.6404 | 0.001 | 12 | 50 | 0.04 | 1 | 0.5 | 0 | 1 | 0.02 | 0.1 | 0 | 0.3
hydcha381 | 1 | 0.33689 | 0.05311 | 0.00739 | 0.0541 | 0.033 | 0 | 0.00015 | 0.05 | 6.3428 | 0.001 | 12 | 50 | 0.04 | 1 | 0.5 | 0 | 1 | 0.02 | 0.1 | 0 | 0.3
hydcha382 | 1 | 0.42556 | 0.06207 | 0.00411 | 0.3773 | 0.033 | 0 | 0.00015 | 0.05 | 6.8565 | 0.001 | 12 | 50 | 0.04 | 1 | 0.5 | 0 | 1 | 0.02 | 0.1 | 0 | 0.3